## 1-CONSTRUÇÃO DE ESCOLA DE 04 SA
PREFEITURA MUNICIPAL DE MOCAJUBA | [7 empty] | DATA: 23/04/2018
CONTRATANTE -PREFEITURA DE MOCAJUBA | [7 empty] | SISPLO46 SIN0038
Projeto - ESCOLA DE ENSINO FUNDAMENTAL - ILHA - NOVA VIZÂNIA | [7 empty] | MOEDA: REAL
Obra - CONSTRUÇÃO DE ESCOLA DE 04 SALAS - ILHA | [7 empty] | REF: SINAPI/PA-NOV/17
Desc. Ref.: Não /Aj.Preço:Não/Ec:Não, Tabela:1-SINAPI-PA-2017/11;2-SEOP-PA-2017/09;3-ORSE-SE-2017/05;4-DNIT-PA-2016/11;5-FDE-SP-2016
TIPO |  |  |  |  | UNID. | CUSTO UNITARIO | CONSUMO | CUSTO TOTAL
4 | 430669 | SEOP-10008 | 01.1 | Limpeza do terreno | m2
3 | 450106 | SINAPI/PA-2017/11-6111 |  | SERVENTE | H | 4.67 | 0.12 | 0.56
[5 empty] | Custo Unitário do Serviço: |  |  | 1.26
[5 empty] | Preço Unitário do Serviço: |  |  | 1.57
4 | 486439 | ORSE-51 | 01.2 | Placa de obra em chapa aco galvanizado, instalada | m2
1 | 450402 | SINAPI/PA-2017/11-12893 |  | BOTA DE SEGURANCA COM BIQUEIRA DE ACO E COLARINHO ACOLCHOADO | PAR | 60 | 0.0023 | 0.14
1 | 450808 | SINAPI/PA-2017/11-12894 |  | CAPA PARA CHUVA EM PVC COM FORRO DE POLIESTER, COM CAPUZ (AMARELA OU AZUL) | UN | 16.25 | 0.0006 | 0.01
1 | 450809 | SINAPI/PA-2017/11-12895 |  | CAPACETE DE SEGURANCA ABA FRONTAL COM SUSPENSAO DE POLIETILENO, SEM JUGULAR (CLASSE B) | UN | 12.5 | 0.0018 | 0.02
1 | 452569 | SINAPI/PA-2017/11-12892 |  | LUVA RASPA DE COURO, CANO CURTO (PUNHO *7* CM) | PAR | 11.25 | 0.0069 | 0.08
1 | 453371 | SINAPI/PA-2017/11-5075 |  | PREGO DE ACO POLIDO COM CABECA 18 X 30 (2 3/4 X 10) | KG | 8.13 | 0.15 | 1.22
1 | 454697 | SINAPI/PA-2017/11-2711 |  | CARRO-DE-MAO CACAMBA METALICA E PNEU MACICO | UN | 119 | 0.0004 | 0.05
1 | 480117 | ORSE/SE-2017/05-158 |  | ALMOCO (PARTICIPACAO DO EMPREGADOR) | UN | 10 | 0.3054 | 3.05
1 | 480986 | ORSE/SE-2017/05-10492 |  | CESTA BASICA | UN | 100 | 0.0135 | 1.35
1 | 481037 | ORSE/SE-2017/05-10579 |  | CHAVE DE FENDA CHATA 30 CM | UN | 15.45 | 0.0002 | 0
1 | 481894 | ORSE/SE-2017/05-10517 |  | EXAMES ADMISSIONAIS/DEMISSIONAIS (CHECKUP) | CJ | 326 | 0.0012 | 0.39
1 | 481967 | ORSE/SE-2017/05-941 |  | FARDAMENTO | UN | 68.73 | 0.0045 | 0.31
1 | 482080 | ORSE/SE-2017/05-10578 |  | FORMAO GRANDE | UN | 15.15 | 0.0002 | 0
1 | 482911 | ORSE/SE-2017/05-1569 |  | MADEIRA MISTA SERRADA (BARROTE) 6 X 6CM - 0,0036 M3/M (ANGELIM, LOURO) | M | 5.52 | 4 | 22.08
1 | 482912 | ORSE/SE-2017/05-6995 |  | MADEIRA MISTA SERRADA (SARRAFO) 2,2 X 5,5CM - 0,00121 M³/M | M | 2.21 | 1 | 2.21
1 | 482956 | ORSE/SE-2017/05-4729 |  | MARRETA 1 KG COM CABO | UN | 22.31 | 0.0002 | 0
1 | 482958 | ORSE/SE-2017/05-11244 |  | MARTELO COM UNHA | UN | 24.59 | 0.0002 | 0
1 | 483054 | ORSE/SE-2017/05-1651 |  | OCULOS BRANCO PROTECAO | PR | 5.5 | 0.0023 | 0.01
1 | 483060 | ORSE/SE-2017/05-10788 |  | PA QUADRADA | UN | 17.29 | 0.0004 | 0.01
1 | 483393 | ORSE/SE-2017/05-1776 |  | PLACA DE OBRA EM CHAPA GALVANIZADA 26 | M2 | 208.69 | 1 | 208.69
1 | 483806 | ORSE/SE-2017/05-10596 |  | PROTETOR AURICULAR | UN | 3.2 | 0.0135 | 0.04
1 | 483807 | ORSE/SE-2017/05-10599 |  | PROTETOR SOLAR FPS 30 | UN | 17.78 | 0.0054 | 0.1
1 | 484044 | ORSE/SE-2017/05-10761 |  | REFEICAO - CAFE DA MANHA ( CAFE COM LEITE E DOIS PAES COM MANTEIGA) | UN | 2.5 | 0.3054 | 0.76
1 | 484277 | ORSE/SE-2017/05-10362 |  | SEGURO DE VIDA E ACIDENTE EM GRUPO | UN | 5.65 | 0.0135 | 0.08
1 | 484292 | ORSE/SE-2017/05-10577 |  | SERROTE 40CM | UN | 29.79 | 0.0001 | 0
1 | 484422 | ORSE/SE-2017/05-4728 |  | TALHADEIRA CHATA 10" | UN | 8.02 | 0.0006 | 0
1 | 485477 | ORSE/SE-2017/05-2378 |  | VALE TRANSPORTE | UN | 3.1 | 0.2536 | 0.79
1 | 489811 | ORSE/SE-2017/05-11248 |  | FURADEIRA ELETRICA PROFISSIONAL | UN | 300.3 | 0.0001 | 0.03
1 | 489812 | ORSE/SE-2017/05-11249 |  | SERRA CIRCULAR ELETRICA PORTATIL | UN | 689.4 | 0.0001 | 0.07
3 | 450035 | SINAPI/PA-2017/11-1213 |  | CARPINTEIRO DE FORMAS | H | 6.47 | 1 | 6.47
3 | 450106 | SINAPI/PA-2017/11-6111 |  | SERVENTE | H | 4.67 | 2 | 9.34
[5 empty] | Custo Unitário do Serviço: |  |  | 276.99
[5 empty] | Preço Unitário do Serviço: |  |  | 346.23
4 | 480663 | ORSE-5088 | 01.3 | Barracao para obras de medio porte reaproveitamento 2 vezes | m2
1 | 450171 | SINAPI/PA-2017/11-301 |  | ANEL BORRACHA PARA TUBO ESGOTO PREDIAL, DN 100 MM (NBR 5688) | UN | 1.8 | 0.01173 | 0.02
1 | 450235 | SINAPI/PA-2017/11-333 |  | ARAME GALVANIZADO 14 BWG, D = 2,11 MM (0,026 KG/M) | KG | 8.1 | 0.0005278 | 0
1 | 450243 | SINAPI/PA-2017/11-337 |  | ARAME RECOZIDO 18 BWG, 1,25 MM (0,01 KG/M) | KG | 8.06 | 0.0003261 | 0
1 | 450250 | SINAPI/PA-2017/11-367 |  | AREIA GROSSA - POSTO JAZIDA/FORNECEDOR (SEM FRETE) | M3 | 40 | 0.026887 | 1.08
1 | 450251 | SINAPI/PA-2017/11-370 |  | AREIA MEDIA - POSTO JAZIDA/FORNECEDOR (SEM FRETE) | M3 | 60 | 0.0022101 | 0.13
1 | 450402 | SINAPI/PA-2017/11-12893 |  | BOTA DE SEGURANCA COM BIQUEIRA DE ACO E COLARINHO ACOLCHOADO | PAR | 60 | 0.0034605 | 0.21
1 | 450680 | SINAPI/PA-2017/11-1030 |  | CAIXA DE DESCARGA DE PLASTICO EXTERNA, DE *9* L, PUXADOR FIO DE NYLON, NAO INCLUSO CANO, BOLSA, ENGATE | UN | 28.45 | 0.023 | 0.65
1 | 450698 | SINAPI/PA-2017/11-1872 |  | CAIXA PVC 4" X 2" P/ ELETRODUTO " | UN | 1.61 | 0.115 | 0.19
1 | 450700 | SINAPI/PA-2017/11-12001 |  | CAIXA PVC OCTOGONAL - 4" | UN | 4.18 | 0.069 | 0.29
1 | 450715 | SINAPI/PA-2017/11-1106 |  | CAL HIDRATADA CH-I PARA ARGAMASSAS | KG | 0.5 | 0.72704 | 0.36
1 | 450808 | SINAPI/PA-2017/11-12894 |  | CAPA PARA CHUVA EM PVC COM FORRO DE POLIESTER, COM CAPUZ (AMARELA OU AZUL) | UN | 16.25 | 0.0009021 | 0.01
1 | 450809 | SINAPI/PA-2017/11-12895 |  | CAPACETE DE SEGURANCA ABA FRONTAL COM SUSPENSAO DE POLIETILENO, SEM JUGULAR (CLASSE B) | UN | 12.5 | 0.0027061 | 0.03
1 | 450976 | SINAPI/PA-2017/11-1379 |  | CIMENTO PORTLAND COMPOSTO CP II-32 | KG | 0.55 | 7.2638 | 4
1 | 451137 | SINAPI/PA-2017/11-1607 |  | CONJUNTO ARRUELAS DE VEDACAO 5/16" PARA TELHA FIBROCIMENTO (UMA ARRUELA METALICA E UMA ARRUELA PVC - CONICAS) | CJ | 0.2 | 0.96118 | 0.19
1 | 451451 | SINAPI/PA-2017/11-2692 |  | DESMOLDANTE PROTETOR PARA FORMAS DE MADEIRA, DE BASE OLEOSA EMULSIONADA EM AGUA | L | 5.57 | 5.28e-05 | 0
1 | 451622 | SINAPI/PA-2017/11-2688 |  | ELETRODUTO PVC FLEXIVEL CORRUGADO 25MM TIPO TIGREFLEX OU EQUIV | M | 1.09 | 0.414 | 0.45
1 | 451626 | SINAPI/PA-2017/11-2674 |  | ELETRODUTO DE PVC ROSCAVEL DE 3/4, SEM LUVA | M | 2.08 | 0.414 | 0.86
1 | 451655 | SINAPI/PA-2017/11-6141 |  | ENGATE/RABICHO FLEXIVEL PLASTICO (PVC OU ABS) BRANCO 1/2 " X 30 CM | UN | 3.6 | 0.046 | 0.17
1 | 451725 | SINAPI/PA-2017/11-13 |  | ESTOPA | KG | 7.54 | 0.01265 | 0.1
1 | 451823 | SINAPI/PA-2017/11-939 |  | FIO RIGIDO, ISOLACAO EM PVC 450/750V 2,5MM2 | M | 1.02 | 2.07 | 2.11
1 | 451834 | SINAPI/PA-2017/11-20111 |  | FITA ISOLANTE ADESIVA ANTICHAMA, USO ATE 750 V, EM ROLO DE 19 MM X 20 M | UN | 6.5 | 0.0207 | 0.13
1 | 452220 | SINAPI/PA-2017/11-3520 |  | JOELHO PVC SOLD 90G PB P/ ESG PREDIAL DN 100MM | UN | 6.48 | 0.046 | 0.3
1 | 452340 | SINAPI/PA-2017/11-10908 |  | JUNCAO INVERTIDA PVC SOLD P/ ESG PREDIAL REDUCAO 100 X 50MM | UN | 12.05 | 0.023 | 0.28
1 | 452431 | SINAPI/PA-2017/11-3744 |  | LAJE PRE-MOLDADA DE PISO CONVENCIONAL SOBRECARGA 200KG/M2 VAO ATE 4,50M | M2 | 28.58 | 0.01863 | 0.53
1 | 452473 | SINAPI/PA-2017/11-10425 |  | LAVATORIO LOUCA BRANCA SUSPENSO *40 X 30* CM | UN | 62.97 | 0.023 | 1.45
1 | 452484 | SINAPI/PA-2017/11-3767 |  | LIXA EM FOLHA PARA PAREDE OU MADEIRA, NUMERO 120 (COR VERMELHA) | UN | 0.35 | 0.046 | 0.02
1 | 452569 | SINAPI/PA-2017/11-12892 |  | LUVA RASPA DE COURO, CANO CURTO (PUNHO *7* CM) | PAR | 11.25 | 0.010375 | 0.12
1 | 452943 | SINAPI/PA-2017/11-4299 |  | PARAFUSO ZINCADO ROSCA SOBERBA, CABECA SEXTAVADA, 5/16 " X 110 MM, PARA FIXACAO DE TELHA EM MADEIRA | UN | 1.1 | 0.96118 | 1.06
1 | 453010 | SINAPI/PA-2017/11-4509 |  | PECA DE MADEIRA 3A QUALIDADE 2,5 X 10CM NAO APARELHADA | M | 3.28 | 0.0046803 | 0.02
1 | 453084 | SINAPI/PA-2017/11-4721 |  | PEDRA BRITADA N. 1 (9,5 A 19 MM) POSTO PEDREIRA/FORNECEDOR, SEM FRETE | M3 | 140.01 | 0.004891 | 0.68
1 | 453085 | SINAPI/PA-2017/11-4718 |  | PEDRA BRITADA N. 2 (19 A 38 MM) POSTO PEDREIRA/FORNECEDOR, SEM FRETE | M3 | 140 | 0.014673 | 2.05
1 | 453086 | SINAPI/PA-2017/11-4722 |  | PEDRA BRITADA N. 3 (38 A 50 MM) POSTO PEDREIRA/FORNECEDOR, SEM FRETE | M3 | 140.01 | 0.003105 | 0.43
1 | 453109 | SINAPI/PA-2017/11-4730 |  | PEDRA DE MAO OU PEDRA RACHAO PARA ARRIMO/FUNDACAO (POSTO PEDREIRA/FORNECEDOR, SEM FRETE) | M3 | 146.37 | 0.0059616 | 0.87
1 | 453364 | SINAPI/PA-2017/11-5067 |  | PREGO DE ACO POLIDO COM CABECA 16 X 24 (2 1/4 X 12) | KG | 8.67 | 0.0010557 | 0.01
1 | 453371 | SINAPI/PA-2017/11-5075 |  | PREGO DE ACO POLIDO COM CABECA 18 X 30 (2 3/4 X 10) | KG | 8.13 | 0.0003726 | 0
1 | 453498 | SINAPI/PA-2017/11-6016 |  | REGISTRO GAVETA BRUTO EM LATAO FORJADO, BITOLA 3/4 " (REF 1509) | UN | 26.15 | 0.0115 | 0.3
1 | 453612 | SINAPI/PA-2017/11-25950 |  | SERVICO DE BOMBEAMENTO DE CONCRETO COM CONSUMO MINIMO DE 40 M3 | M3 | 39.47 | 0.03588 | 1.42
1 | 453623 | SINAPI/PA-2017/11-6145 |  | SIFAO PLASTICO TIPO COPO PARA PIA AMERICANA 1.1/2 X 1.1/2 " | UN | 14.35 | 0.023 | 0.33
1 | 453691 | SINAPI/PA-2017/11-10567 |  | TABUA MADEIRA 3A QUALIDADE 2,5 X 23,0CM (1 X 9") NAO APARELHADA | M | 5.47 | 0.0061479 | 0.03
1 | 454466 | SINAPI/PA-2017/11-9836 |  | TUBO PVC SERIE NORMAL, DN 100 MM, PARA ESGOTO PREDIAL (NBR 5688) | M | 9.55 | 0.16169 | 1.54
1 | 454495 | SINAPI/PA-2017/11-9856 |  | TUBO PVC, ROSCAVEL, 1/2", AGUA FRIA PREDIAL | M | 3.99 | 0.13938 | 0.56
1 | 454505 | SINAPI/PA-2017/11-9868 |  | TUBO PVC, SOLDAVEL, DN 25 MM, AGUA FRIA (NBR-5648) | M | 3.03 | 0.322 | 0.98
1 | 454577 | SINAPI/PA-2017/11-6153 |  | VALVULA EM PLASTICO BRANCO PARA TANQUE OU LAVATORIO 1 ", SEM UNHO E SEM LADRAO | UN | 2.88 | 0.023 | 0.07
1 | 454615 | SINAPI/PA-2017/11-10420 |  | BACIA SANITARIA (VASO) CONVENCIONAL DE LOUCA BRANCA | UN | 96.5 | 0.023 | 2.22
1 | 454618 | SINAPI/PA-2017/11-6138 |  | VEDACAO PVC, 100 MM, PARA SAIDA VASO SANITARIO | UN | 1.61 | 0.023 | 0.04
1 | 454697 | SINAPI/PA-2017/11-2711 |  | CARRO-DE-MAO CACAMBA METALICA E PNEU MACICO | UN | 119 | 0.000451 | 0.05
1 | 454796 | SINAPI/PA-2017/11-34492 |  | CONCRETO USINADO BOMBEAVEL, CLASSE DE RESISTENCIA C20, COM BRITA 0 E 1, SLUMP = 100 +/- 20 MM, EXCLUI SERVICO DE BOMBEAMENTO (NBR 8953) | M3 | 322.36 | 0.035742 | 11.52
1 | 480010 | ORSE/SE-2017/05-295 |  | ABRACADEIRA TIPO U, D=26MM (3/4") C/ FIXACOES, P/ TUBO GALVANIZADO | UN | 0.15 | 0.092 | 0.01
1 | 480031 | ORSE/SE-2017/05-81 |  | ACO CA-50 6,3 A 12,5 MM | KG | 3.97 | 0.007452 | 0.03
1 | 480032 | ORSE/SE-2017/05-82 |  | ACO CA-60 4,2 A 9,5 MM | KG | 3.94 | 0.008855 | 0.03
1 | 480071 | ORSE/SE-2017/05-138 |  | ADESIVO PVC EM FRASCO DE 850 GRAMAS | KG | 52.07 | 0.000782 | 0.04
1 | 480107 | ORSE/SE-2017/05-11240 |  | ALICATE COM ISOLAMENTO | UN | 22.9 | 0.0001261 | 0
1 | 480115 | ORSE/SE-2017/05-11241 |  | ALICATE VOLT-AMPERIMETRO | UN | 93.9 | 0.0001261 | 0.01
1 | 480117 | ORSE/SE-2017/05-158 |  | ALMOCO (PARTICIPACAO DO EMPREGADOR) | UN | 10 | 0.45919 | 4.59
1 | 480186 | ORSE/SE-2017/05-10585 |  | ARCO DE SERRA | UN | 19.5 | 2.3e-06 | 0
1 | 480263 | ORSE/SE-2017/05-230 |  | ASSENTO PARA VASO SANITARIO, PLASTICO, UNIVERSAL, BRANCO, PADRAO POPULAR | UN | 7.69 | 0.023 | 0.18
1 | 480473 | ORSE/SE-2017/05-2657 |  | BLOCO CERAMICO, DE VEDACAO, 6 FUROS HORIZONTAIS, DIM. 9 X 19 X 24 CM | UN | 0.5 | 2.5944 | 1.3
1 | 480671 | ORSE/SE-2017/05-425 |  | CADEADO 40MM, PAPAIZ OU SIMILAR | UN | 17.85 | 0.046 | 0.82
1 | 480863 | ORSE/SE-2017/05-545 |  | CASCALHINHO OU PEDRISCO (BRITA 0), COM FRETE | M3 | 93.75 | 0.01242 | 1.16
1 | 480986 | ORSE/SE-2017/05-10492 |  | CESTA BASICA | UN | 100 | 0.020298 | 2.03
1 | 481037 | ORSE/SE-2017/05-10579 |  | CHAVE DE FENDA CHATA 30 CM | UN | 15.45 | 0.0002951 | 0
1 | 481042 | ORSE/SE-2017/05-11242 |  | CHAVE INGLESA 12" | UN | 40.59 | 6.31e-05 | 0
1 | 481111 | ORSE/SE-2017/05-4722 |  | COLHER DE PEDREIRO | UN | 10.45 | 0.0001973 | 0
1 | 481124 | ORSE/SE-2017/05-629 |  | COMPENSADO RESINADO 10MM - MADEIRIT OU SIMILAR | M2 | 16.51 | 1.2017 | 19.84
1 | 481125 | ORSE/SE-2017/05-630 |  | COMPENSADO RESINADO 12MM - MADEIRIT OU SIMILAR | M2 | 21.03 | 0.001302 | 0.03
1 | 481204 | ORSE/SE-2017/05-669 |  | FIXACAO PARA VASO SANITARIO, DECA SP13 OU SIMILAR | CJ | 26.45 | 0.023 | 0.61
1 | 481545 | ORSE/SE-2017/05-4174 |  | DESEMPENADEIRA DE ACO LISA, CABO MADEIRA, REF:143, ATLAS OU SIMILAR | UN | 7.9 | 0.0002468 | 0
1 | 481546 | ORSE/SE-2017/05-11245 |  | DESEMPOLADEIRA DE MADEIRA 12X22 | UN | 11.75 | 0.0003454 | 0
1 | 481820 | ORSE/SE-2017/05-11246 |  | ESCALA METRICA DE BAMBU | UN | 17 | 0.0003454 | 0.01
1 | 481894 | ORSE/SE-2017/05-10517 |  | EXAMES ADMISSIONAIS/DEMISSIONAIS (CHECKUP) | CJ | 326 | 0.0018045 | 0.59
1 | 481967 | ORSE/SE-2017/05-941 |  | FARDAMENTO | UN | 68.73 | 0.0067659 | 0.47
1 | 482039 | ORSE/SE-2017/05-981 |  | FITA VEDA ROSCA 18MM | M | 0.17 | 0.07843 | 0.01
1 | 482042 | ORSE/SE-2017/05-982 |  | FIXACAO P/ LAVATORIO - PARAFUSOS (DECA - REF: SP-7 OU SIMILAR) | CJ | 4.47 | 0.023 | 0.1
1 | 482080 | ORSE/SE-2017/05-10578 |  | FORMAO GRANDE | UN | 15.15 | 0.000169 | 0
1 | 482318 | ORSE/SE-2017/05-1113 |  | IMPERMEABILIZANTE PARA CONCRETOS E ARGAMASSAS VEDACIT OU SIMILAR | KG | 5.77 | 0.002208 | 0.01
1 | 482597 | ORSE/SE-2017/05-10592 |  | LIMA CHATA 1 1/2" | UN | 7.47 | 2.74e-05 | 0
1 | 482911 | ORSE/SE-2017/05-1569 |  | MADEIRA MISTA SERRADA (BARROTE) 6 X 6CM - 0,0036 M3/M (ANGELIM, LOURO) | M | 5.52 | 1.469 | 8.11
1 | 482912 | ORSE/SE-2017/05-6995 |  | MADEIRA MISTA SERRADA (SARRAFO) 2,2 X 5,5CM - 0,00121 M³/M | M | 2.21 | 0.013786 | 0.03
1 | 482956 | ORSE/SE-2017/05-4729 |  | MARRETA 1 KG COM CABO | UN | 22.31 | 0.0002255 | 0.01
1 | 482957 | ORSE/SE-2017/05-11264 |  | MARRETA DE 1/2 KG COM CABO | UN | 10.95 | 9.88e-05 | 0
1 | 482958 | ORSE/SE-2017/05-11244 |  | MARTELO COM UNHA | UN | 24.59 | 0.000169 | 0
1 | 482959 | ORSE/SE-2017/05-11265 |  | MARTELO DE BORRACHA COM CABO | UN | 19.15 | 0.0001973 | 0
1 | 482961 | ORSE/SE-2017/05-11243 |  | MARTELO SEM UNHA | UN | 16.3 | 4.94e-05 | 0
1 | 483049 | ORSE/SE-2017/05-10789 |  | NIVEL DE BOLHA DE MADEIRA | UN | 9 | 9.88e-05 | 0
1 | 483054 | ORSE/SE-2017/05-1651 |  | OCULOS BRANCO PROTECAO | PR | 5.5 | 0.0035235 | 0.02
1 | 483060 | ORSE/SE-2017/05-10788 |  | PA QUADRADA | UN | 17.29 | 0.000451 | 0.01
1 | 483153 | ORSE/SE-2017/05-1703 |  | PASTA LUBRIFICANTE P/ PVC JE | KG | 16.2 | 0.001587 | 0.03
1 | 483552 | ORSE/SE-2017/05-1803 |  | PORTA CADEADO MEDIO | UN | 7.39 | 0.046 | 0.34
1 | 483735 | ORSE/SE-2017/05-10593 |  | PRAIO SIMPLES 30CM | UN | 39.8 | 2.74e-05 | 0
1 | 483755 | ORSE/SE-2017/05-1886 |  | PREGO 1 1/2" X 13 (15 X 18) | KG | 11.9 | 0.0138 | 0.16
1 | 483806 | ORSE/SE-2017/05-10596 |  | PROTETOR AURICULAR | UN | 3.2 | 0.020298 | 0.06
1 | 483807 | ORSE/SE-2017/05-10599 |  | PROTETOR SOLAR FPS 30 | UN | 17.78 | 0.0081196 | 0.14
1 | 483808 | ORSE/SE-2017/05-10790 |  | PRUMO DE FACE | UN | 17.05 | 4.94e-05 | 0
1 | 484044 | ORSE/SE-2017/05-10761 |  | REFEICAO - CAFE DA MANHA ( CAFE COM LEITE E DOIS PAES COM MANTEIGA) | UN | 2.5 | 0.45919 | 1.15
1 | 484157 | ORSE/SE-2017/05-10282 |  | REGUA DE ALUMINIO C/ 2,00M (PARA PEDREIRO) | UN | 16.7 | 9.88e-05 | 0
1 | 484277 | ORSE/SE-2017/05-10362 |  | SEGURO DE VIDA E ACIDENTE EM GRUPO | UN | 5.65 | 0.020298 | 0.11
1 | 484291 | ORSE/SE-2017/05-11247 |  | SERRA MARMORE | UN | 272.97 | 4.94e-05 | 0.01
1 | 484292 | ORSE/SE-2017/05-10577 |  | SERROTE 40CM | UN | 29.79 | 8.45e-05 | 0
1 | 484353 | ORSE/SE-2017/05-2036 |  | SOLUCAO LIMPADORA PVC | L | 38.44 | 0.00621 | 0.24
1 | 484422 | ORSE/SE-2017/05-4728 |  | TALHADEIRA CHATA 10" | UN | 8.02 | 0.0006772 | 0.01
1 | 484504 | ORSE/SE-2017/05-11256 |  | TARRACHA PARA TUBOS PVC DE 1 1/2" | UN | 41.3 | 0.00011 | 0
1 | 484505 | ORSE/SE-2017/05-11257 |  | TARRACHA PARA TUBOS PVC DE 1 1/4" | UN | 31.36 | 0.00011 | 0
1 | 484506 | ORSE/SE-2017/05-11255 |  | TARRACHA PARA TUBOS PVC DE 1" | UN | 12.75 | 0.0001646 | 0
1 | 484507 | ORSE/SE-2017/05-11253 |  | TARRACHA PARA TUBOS PVC DE 1/2" | UN | 15.76 | 0.0003021 | 0
1 | 484508 | ORSE/SE-2017/05-11254 |  | TARRACHA PARA TUBOS PVC DE 3/4" | UN | 20 | 0.0001921 | 0
1 | 484707 | ORSE/SE-2017/05-2193 |  | TELHA FIBROCIMENTO ONDULADA, DIM: 2,44 X 0,50M, ESP=4 MM, S/ ACESSORIOS | M2 | 15.24 | 0.79196 | 12.07
1 | 484755 | ORSE/SE-2017/05-2212 |  | TIJOLO MACICO 4 X 9 X 17CM | UN | 0.24 | 0.70656 | 0.17
1 | 484830 | ORSE/SE-2017/05-9096 |  | TOMADA 2P + T, ABNT, DE EMBUTIR, 10 A, COM PLACA EM PVC | UN | 8.9 | 0.069 | 0.61
1 | 484883 | ORSE/SE-2017/05-2261 |  | TORNEIRA PLASTICA PARA LAVATORIO 1/2", HERC 1195 OU SIMILAR | UN | 7.11 | 0.023 | 0.16
1 | 484889 | ORSE/SE-2017/05-10586 |  | TORQUESA | UN | 22.9 | 2.3e-06 | 0
1 | 484980 | ORSE/SE-2017/05-2306 |  | TUBO DESCIDA PVC 1 1/ 4", COMPLETO, P/ CAIXA DESCARGA (AKROS OU SIMILAR) | UN | 16.95 | 0.023 | 0.39
1 | 485477 | ORSE/SE-2017/05-2378 |  | VALE TRANSPORTE | UN | 3.1 | 0.35974 | 1.12
1 | 486048 | ORSE/SE-2017/05-634 |  | CONCRETO USINADO BOMBEAVEL B0-B1 FCK=15MPA | M3 | 225.14 | 0.000138 | 0.03
1 | 486150 | ORSE/SE-2017/05-848 |  | DOBRADICA FERRO GALVANIZADO 3" X 3" SEM ANEIS | UN | 6.22 | 0.138 | 0.86
1 | 486244 | ORSE/SE-2017/05-1117 |  | INTERRUPTOR EMBUTIR 01 SECAO SIMPLES COM PLACA | UN | 3.4 | 0.046 | 0.16
1 | 486461 | ORSE/SE-2017/05-1567 |  | MADEIRA MASSARANDUBA SERRADA (PECA) 5CM X 11CM (0,0055 M³/M) | M | 17.03 | 0.64305 | 10.95
1 | 489811 | ORSE/SE-2017/05-11248 |  | FURADEIRA ELETRICA PROFISSIONAL | UN | 300.3 | 8.45e-05 | 0.03
1 | 489812 | ORSE/SE-2017/05-11249 |  | SERRA CIRCULAR ELETRICA PORTATIL | UN | 689.4 | 8.45e-05 | 0.06
3 | 450015 | SINAPI/PA-2017/11-378 |  | ARMADOR | H | 6.47 | 0.011665 | 0.08
3 | 450035 | SINAPI/PA-2017/11-1213 |  | CARPINTEIRO DE FORMAS | H | 6.47 | 0.84458 | 5.46
3 | 450046 | SINAPI/PA-2017/11-2436 |  | ELETRICISTA | H | 6.47 | 0.63066 | 4.08
3 | 450048 | SINAPI/PA-2017/11-2696 |  | ENCANADOR OU BOMBEIRO HIDRAULICO | H | 6.47 | 0.27462 | 1.78
3 | 450096 | SINAPI/PA-2017/11-4750 |  | PEDREIRO | H | 6.47 | 0.49344 | 3.19
3 | 450106 | SINAPI/PA-2017/11-6111 |  | SERVENTE | H | 4.67 | 2.2557 | 10.53
[5 empty] | Custo Unitário do Serviço: |  |  | 163.17
[5 empty] | Preço Unitário do Serviço: |  |  | 203.96
4 | 430672 | SEOP-10175 | 01.4 | Locacao da obra a aparelho | m2
1 | 430807 | SEOP/PA-2017/09-D00281 |  | PERNAMANCA 3" X 2" 20 PLS - MADEIRA BRANCA | DZ | 95 | 0.01 | 0.95
1 | 430857 | SEOP/PA-2017/09-D00081 |  | PREGO 2 1/2"X10 | KG | 7.2 | 0.003 | 0.02
1 | 430990 | SEOP/PA-2017/09-D00016 |  | TABUA DE MADEIRA BRANCA 20 PLS | DZ | 74 | 0.01 | 0.74
1 | 450243 | SINAPI/PA-2017/11-337 |  | ARAME RECOZIDO 18 BWG, 1,25 MM (0,01 KG/M) | KG | 8.06 | 0.002 | 0.02
3 | 430022 | SEOP/PA-2017/09-O00002 |  | TOPOGRAFO COM APARELHO | H | 11.66 | 0.07 | 0.82
3 | 450034 | SINAPI/PA-2017/11-1214 |  | CARPINTEIRO DE ESQUADRIA | H | 6.37 | 0.05 | 0.32
3 | 450106 | SINAPI/PA-2017/11-6111 |  | SERVENTE | H | 4.67 | 0.18 | 0.84
[5 empty] | Custo Unitário do Serviço: |  |  | 6.18
[5 empty] | Preço Unitário do Serviço: |  |  | 7.72
4 | 454147 | SINAPI-79517/001 | 02.1 | Escavacao manual em solo-prof. ate 1,50 m | m3
3 | 450106 | SINAPI/PA-2017/11-6111 |  | SERVENTE | H | 4.67 | 2 | 9.34
[5 empty] | Custo Unitário do Serviço: |  |  | 20.97
[5 empty] | Preço Unitário do Serviço: |  |  | 26.21
4 | 430285 | SEOP-50729 | 03.1 | Concreto armado fck=20mpa c/ forma madeira branca - sapata | m3
1 | 430004 | SEOP/PA-2017/09-D00425 |  | ACO CA 50/60 - PRECO MEDIO | KG | 3.4 | 84 | 285.6
1 | 430264 | SEOP/PA-2017/09-J00003 |  | CIMENTO | SC | 28 | 6.75 | 189
1 | 430807 | SEOP/PA-2017/09-D00281 |  | PERNAMANCA 3" X 2" 20 PLS - MADEIRA BRANCA | DZ | 95 | 1.2 | 114
1 | 430859 | SEOP/PA-2017/09-D00082 |  | PREGO 2"X11 | KG | 7.5 | 3 | 22.5
1 | 430946 | SEOP/PA-2017/09-D00012 |  | RIPAO EM MADEIRA DE LEI 2"X1" SERR. | DZ | 87.55 | 1.2 | 105.06
1 | 430959 | SEOP/PA-2017/09-J00007 |  | SEIXO LAVADO | M3 | 112 | 0.84 | 94.08
1 | 430990 | SEOP/PA-2017/09-D00016 |  | TABUA DE MADEIRA BRANCA 20 PLS | DZ | 74 | 3.6 | 266.4
1 | 450243 | SINAPI/PA-2017/11-337 |  | ARAME RECOZIDO 18 BWG, 1,25 MM (0,01 KG/M) | KG | 8.06 | 2.76 | 22.25
1 | 450250 | SINAPI/PA-2017/11-367 |  | AREIA GROSSA - POSTO JAZIDA/FORNECEDOR (SEM FRETE) | M3 | 40 | 0.89 | 35.6
2 | 430000 | SEOP/PA-2017/09-M00008 |  | BETONEIRA ELETRICA - 320L | HP | 9.5 | 0.72 | 6.84
3 | 430004 | SEOP/PA-2017/09-O00028 |  | BETONEIRO | H | 6.47 | 1.5 | 9.7
3 | 450015 | SINAPI/PA-2017/11-378 |  | ARMADOR | H | 6.47 | 8 | 51.76
3 | 450034 | SINAPI/PA-2017/11-1214 |  | CARPINTEIRO DE ESQUADRIA | H | 6.37 | 11.28 | 71.85
3 | 450096 | SINAPI/PA-2017/11-4750 |  | PEDREIRO | H | 6.47 | 5 | 32.35
3 | 450106 | SINAPI/PA-2017/11-6111 |  | SERVENTE | H | 4.67 | 32.68 | 152.62
[5 empty] | Custo Unitário do Serviço: |  |  | 1855.9
[5 empty] | Preço Unitário do Serviço: |  |  | 2319.87
4 | 430285 | SEOP-50729 | 03.2 | Concreto armado fck=20mpa c/ forma madeira branca - pilares | m3
1 | 430004 | SEOP/PA-2017/09-D00425 |  | ACO CA 50/60 - PRECO MEDIO | KG | 3.4 | 84 | 285.6
1 | 430264 | SEOP/PA-2017/09-J00003 |  | CIMENTO | SC | 28 | 6.75 | 189
1 | 430807 | SEOP/PA-2017/09-D00281 |  | PERNAMANCA 3" X 2" 20 PLS - MADEIRA BRANCA | DZ | 95 | 1.2 | 114
1 | 430859 | SEOP/PA-2017/09-D00082 |  | PREGO 2"X11 | KG | 7.5 | 3 | 22.5
1 | 430946 | SEOP/PA-2017/09-D00012 |  | RIPAO EM MADEIRA DE LEI 2"X1" SERR. | DZ | 87.55 | 1.2 | 105.06
1 | 430959 | SEOP/PA-2017/09-J00007 |  | SEIXO LAVADO | M3 | 112 | 0.84 | 94.08
1 | 430990 | SEOP/PA-2017/09-D00016 |  | TABUA DE MADEIRA BRANCA 20 PLS | DZ | 74 | 3.6 | 266.4
1 | 450243 | SINAPI/PA-2017/11-337 |  | ARAME RECOZIDO 18 BWG, 1,25 MM (0,01 KG/M) | KG | 8.06 | 2.76 | 22.25
1 | 450250 | SINAPI/PA-2017/11-367 |  | AREIA GROSSA - POSTO JAZIDA/FORNECEDOR (SEM FRETE) | M3 | 40 | 0.89 | 35.6
2 | 430000 | SEOP/PA-2017/09-M00008 |  | BETONEIRA ELETRICA - 320L | HP | 9.5 | 0.72 | 6.84
3 | 430004 | SEOP/PA-2017/09-O00028 |  | BETONEIRO | H | 6.47 | 1.5 | 9.7
3 | 450015 | SINAPI/PA-2017/11-378 |  | ARMADOR | H | 6.47 | 8 | 51.76
3 | 450034 | SINAPI/PA-2017/11-1214 |  | CARPINTEIRO DE ESQUADRIA | H | 6.37 | 11.28 | 71.85
3 | 450096 | SINAPI/PA-2017/11-4750 |  | PEDREIRO | H | 6.47 | 5 | 32.35
3 | 450106 | SINAPI/PA-2017/11-6111 |  | SERVENTE | H | 4.67 | 32.68 | 152.62
[5 empty] | Custo Unitário do Serviço: |  |  | 1855.9
[5 empty] | Preço Unitário do Serviço: |  |  | 2319.87
4 | 430285 | SEOP-50729 | 03.3 | Concreto armado fck=20mpa c/ forma madeira branca - viga inferior | m3
1 | 430004 | SEOP/PA-2017/09-D00425 |  | ACO CA 50/60 - PRECO MEDIO | KG | 3.4 | 84 | 285.6
1 | 430264 | SEOP/PA-2017/09-J00003 |  | CIMENTO | SC | 28 | 6.75 | 189
1 | 430807 | SEOP/PA-2017/09-D00281 |  | PERNAMANCA 3" X 2" 20 PLS - MADEIRA BRANCA | DZ | 95 | 1.2 | 114
1 | 430859 | SEOP/PA-2017/09-D00082 |  | PREGO 2"X11 | KG | 7.5 | 3 | 22.5
1 | 430946 | SEOP/PA-2017/09-D00012 |  | RIPAO EM MADEIRA DE LEI 2"X1" SERR. | DZ | 87.55 | 1.2 | 105.06
1 | 430959 | SEOP/PA-2017/09-J00007 |  | SEIXO LAVADO | M3 | 112 | 0.84 | 94.08
1 | 430990 | SEOP/PA-2017/09-D00016 |  | TABUA DE MADEIRA BRANCA 20 PLS | DZ | 74 | 3.6 | 266.4
1 | 450243 | SINAPI/PA-2017/11-337 |  | ARAME RECOZIDO 18 BWG, 1,25 MM (0,01 KG/M) | KG | 8.06 | 2.76 | 22.25
1 | 450250 | SINAPI/PA-2017/11-367 |  | AREIA GROSSA - POSTO JAZIDA/FORNECEDOR (SEM FRETE) | M3 | 40 | 0.89 | 35.6
2 | 430000 | SEOP/PA-2017/09-M00008 |  | BETONEIRA ELETRICA - 320L | HP | 9.5 | 0.72 | 6.84
3 | 430004 | SEOP/PA-2017/09-O00028 |  | BETONEIRO | H | 6.47 | 1.5 | 9.7
3 | 450015 | SINAPI/PA-2017/11-378 |  | ARMADOR | H | 6.47 | 8 | 51.76
3 | 450034 | SINAPI/PA-2017/11-1214 |  | CARPINTEIRO DE ESQUADRIA | H | 6.37 | 11.28 | 71.85
3 | 450096 | SINAPI/PA-2017/11-4750 |  | PEDREIRO | H | 6.47 | 5 | 32.35
3 | 450106 | SINAPI/PA-2017/11-6111 |  | SERVENTE | H | 4.67 | 32.68 | 152.62
[5 empty] | Custo Unitário do Serviço: |  |  | 1855.9
[5 empty] | Preço Unitário do Serviço: |  |  | 2319.87
4 | 430280 | SEOP-50267 | 04.1 | Concreto armado fck=18 mpa c/ forma madeira branca - pilares ( 20 x 30 cm ) | m3
1 | 430004 | SEOP/PA-2017/09-D00425 |  | ACO CA 50/60 - PRECO MEDIO | KG | 3.4 | 84 | 285.6
1 | 430264 | SEOP/PA-2017/09-J00003 |  | CIMENTO | SC | 28 | 6.4 | 179.2
1 | 430807 | SEOP/PA-2017/09-D00281 |  | PERNAMANCA 3" X 2" 20 PLS - MADEIRA BRANCA | DZ | 95 | 1.2 | 114
1 | 430859 | SEOP/PA-2017/09-D00082 |  | PREGO 2"X11 | KG | 7.5 | 3 | 22.5
1 | 430946 | SEOP/PA-2017/09-D00012 |  | RIPAO EM MADEIRA DE LEI 2"X1" SERR. | DZ | 87.55 | 1.2 | 105.06
1 | 430959 | SEOP/PA-2017/09-J00007 |  | SEIXO LAVADO | M3 | 112 | 0.84 | 94.08
1 | 430990 | SEOP/PA-2017/09-D00016 |  | TABUA DE MADEIRA BRANCA 20 PLS | DZ | 74 | 3.6 | 266.4
1 | 450243 | SINAPI/PA-2017/11-337 |  | ARAME RECOZIDO 18 BWG, 1,25 MM (0,01 KG/M) | KG | 8.06 | 2.76 | 22.25
1 | 450250 | SINAPI/PA-2017/11-367 |  | AREIA GROSSA - POSTO JAZIDA/FORNECEDOR (SEM FRETE) | M3 | 40 | 0.87 | 34.8
2 | 430000 | SEOP/PA-2017/09-M00008 |  | BETONEIRA ELETRICA - 320L | HP | 9.5 | 0.72 | 6.84
3 | 430004 | SEOP/PA-2017/09-O00028 |  | BETONEIRO | H | 6.47 | 1.5 | 9.7
3 | 450015 | SINAPI/PA-2017/11-378 |  | ARMADOR | H | 6.47 | 8 | 51.76
3 | 450034 | SINAPI/PA-2017/11-1214 |  | CARPINTEIRO DE ESQUADRIA | H | 6.37 | 11.28 | 71.85
3 | 450096 | SINAPI/PA-2017/11-4750 |  | PEDREIRO | H | 6.47 | 5 | 32.35
3 | 450106 | SINAPI/PA-2017/11-6111 |  | SERVENTE | H | 4.67 | 32.68 | 152.62
[5 empty] | Custo Unitário do Serviço: |  |  | 1845.3
[5 empty] | Preço Unitário do Serviço: |  |  | 2306.62
4 | 430280 | SEOP-50267 | 04.2 | Concreto armado fck=18 mpa c/ forma madeira branca - viga superior (15 x 30 cm ) | m3
1 | 430004 | SEOP/PA-2017/09-D00425 |  | ACO CA 50/60 - PRECO MEDIO | KG | 3.4 | 84 | 285.6
1 | 430264 | SEOP/PA-2017/09-J00003 |  | CIMENTO | SC | 28 | 6.4 | 179.2
1 | 430807 | SEOP/PA-2017/09-D00281 |  | PERNAMANCA 3" X 2" 20 PLS - MADEIRA BRANCA | DZ | 95 | 1.2 | 114
1 | 430859 | SEOP/PA-2017/09-D00082 |  | PREGO 2"X11 | KG | 7.5 | 3 | 22.5
1 | 430946 | SEOP/PA-2017/09-D00012 |  | RIPAO EM MADEIRA DE LEI 2"X1" SERR. | DZ | 87.55 | 1.2 | 105.06
1 | 430959 | SEOP/PA-2017/09-J00007 |  | SEIXO LAVADO | M3 | 112 | 0.84 | 94.08
1 | 430990 | SEOP/PA-2017/09-D00016 |  | TABUA DE MADEIRA BRANCA 20 PLS | DZ | 74 | 3.6 | 266.4
1 | 450243 | SINAPI/PA-2017/11-337 |  | ARAME RECOZIDO 18 BWG, 1,25 MM (0,01 KG/M) | KG | 8.06 | 2.76 | 22.25
1 | 450250 | SINAPI/PA-2017/11-367 |  | AREIA GROSSA - POSTO JAZIDA/FORNECEDOR (SEM FRETE) | M3 | 40 | 0.87 | 34.8
2 | 430000 | SEOP/PA-2017/09-M00008 |  | BETONEIRA ELETRICA - 320L | HP | 9.5 | 0.72 | 6.84
3 | 430004 | SEOP/PA-2017/09-O00028 |  | BETONEIRO | H | 6.47 | 1.5 | 9.7
3 | 450015 | SINAPI/PA-2017/11-378 |  | ARMADOR | H | 6.47 | 8 | 51.76
3 | 450034 | SINAPI/PA-2017/11-1214 |  | CARPINTEIRO DE ESQUADRIA | H | 6.37 | 11.28 | 71.85
3 | 450096 | SINAPI/PA-2017/11-4750 |  | PEDREIRO | H | 6.47 | 5 | 32.35
3 | 450106 | SINAPI/PA-2017/11-6111 |  | SERVENTE | H | 4.67 | 32.68 | 152.62
[5 empty] | Custo Unitário do Serviço: |  |  | 1845.3
[5 empty] | Preço Unitário do Serviço: |  |  | 2306.62
4 | 452162 | SINAPI-74202/002 | 05.1 | Laje pre-moldada p/piso, sobrecarga 200kg/m2, vaos ate 3,50m/e=8cm, c/lajotas e cap.c/conc fck=20mpa, 4cm, inter-eixo 38cm, c/escoramento (reapr.3x) e ferragem negativa | m2
1 | 450038 | SINAPI/PA-2017/11-39 |  | ACO CA-60, 5,0 MM, VERGALHAO | KG | 3.49 | 0.471 | 1.64
1 | 450251 | SINAPI/PA-2017/11-370 |  | AREIA MEDIA - POSTO JAZIDA/FORNECEDOR (SEM FRETE) | M3 | 60 | 0.03397 | 2.04
1 | 450976 | SINAPI/PA-2017/11-1379 |  | CIMENTO PORTLAND COMPOSTO CP II-32 | KG | 0.55 | 13.9819 | 7.69
1 | 451652 | SINAPI/PA-2017/11-2705 |  | ENERGIA ELETRICA ATE 2000 KWH INDUSTRIAL, SEM DEMANDA | KW/H | 0.87 | 0.074605 | 0.06
1 | 452430 | SINAPI/PA-2017/11-3743 |  | LAJE PRE-MOLDADA DE PISO CONVENCIONAL SOBRECARGA 200KG/M2 VAO ATE 3,50M | M2 | 25.96 | 1 | 25.96
1 | 453015 | SINAPI/PA-2017/11-4491 |  | PECA DE MADEIRA NATIVA / REGIONAL 7,5 X 7,5CM (3X3) NAO APARELHADA (P/FORMA) | M | 6.4 | 0.29 | 1.86
1 | 453084 | SINAPI/PA-2017/11-4721 |  | PEDRA BRITADA N. 1 (9,5 A 19 MM) POSTO PEDREIRA/FORNECEDOR, SEM FRETE | M3 | 140.01 | 0.025413 | 3.56
1 | 453370 | SINAPI/PA-2017/11-5061 |  | PREGO DE ACO POLIDO COM CABECA 18 X 27 (2 1/2 X 10) | KG | 8 | 0.03 | 0.24
1 | 453688 | SINAPI/PA-2017/11-6189 |  | TABUA MADEIRA 2A QUALIDADE 2,5 X 30,0CM (1 X 12") NAO APARELHADA | M | 8.07 | 0.17 | 1.37
2 | 450427 | SINAPI/PA-2017/11-13896 |  | VIBRADOR DE IMERSAO, DIAMETRO DA PONTEIRA DE *45* MM, COM MOTOR ELETRICO TRIFASICO DE 2 HP (2 CV) | HP | 2199.5 | 1.7e-06 | 0
2 | 454965 | SINAPI/PA-2017/11-36397 |  | BETONEIRA, CAPACIDADE NOMINAL 600 L, CAPACIDADE DE MISTURA 360L, MOTOR ELETRICO TRIFASICO 220/380V, POTENCIA 4CV, EXCLUSO CARREGADOR | HP | 14774.23 | 6e-06 | 0.09
3 | 450002 | SINAPI/PA-2017/11-6117 |  | AJUDANTE DE CARPINTEIRO | H | 4.86 | 0.16 | 0.78
3 | 450035 | SINAPI/PA-2017/11-1213 |  | CARPINTEIRO DE FORMAS | H | 6.47 | 0.16856 | 1.09
3 | 450096 | SINAPI/PA-2017/11-4750 |  | PEDREIRO | H | 6.47 | 0.40856 | 2.64
3 | 450106 | SINAPI/PA-2017/11-6111 |  | SERVENTE | H | 4.67 | 0.57855 | 2.7
3 | 454898 | SINAPI/PA-2017/11-37623 |  | OPERADOR DE BETONEIRA ESTACIONARIA/MISTURADOR *COLETADO CAIXA* | H | 5.7 | 0.05504 | 0.31
[5 empty] | Custo Unitário do Serviço: |  |  | 61.39
[5 empty] | Preço Unitário do Serviço: |  |  | 76.74
4 | 430280 | SEOP-50267 | 06.1 | Concreto armado fck=18 mpa c/ forma madeira branca | m3
1 | 430004 | SEOP/PA-2017/09-D00425 |  | ACO CA 50/60 - PRECO MEDIO | KG | 3.4 | 84 | 285.6
1 | 430264 | SEOP/PA-2017/09-J00003 |  | CIMENTO | SC | 28 | 6.4 | 179.2
1 | 430807 | SEOP/PA-2017/09-D00281 |  | PERNAMANCA 3" X 2" 20 PLS - MADEIRA BRANCA | DZ | 95 | 1.2 | 114
1 | 430859 | SEOP/PA-2017/09-D00082 |  | PREGO 2"X11 | KG | 7.5 | 3 | 22.5
1 | 430946 | SEOP/PA-2017/09-D00012 |  | RIPAO EM MADEIRA DE LEI 2"X1" SERR. | DZ | 87.55 | 1.2 | 105.06
1 | 430959 | SEOP/PA-2017/09-J00007 |  | SEIXO LAVADO | M3 | 112 | 0.84 | 94.08
1 | 430990 | SEOP/PA-2017/09-D00016 |  | TABUA DE MADEIRA BRANCA 20 PLS | DZ | 74 | 3.6 | 266.4
1 | 450243 | SINAPI/PA-2017/11-337 |  | ARAME RECOZIDO 18 BWG, 1,25 MM (0,01 KG/M) | KG | 8.06 | 2.76 | 22.25
1 | 450250 | SINAPI/PA-2017/11-367 |  | AREIA GROSSA - POSTO JAZIDA/FORNECEDOR (SEM FRETE) | M3 | 40 | 0.87 | 34.8
2 | 430000 | SEOP/PA-2017/09-M00008 |  | BETONEIRA ELETRICA - 320L | HP | 9.5 | 0.72 | 6.84
3 | 430004 | SEOP/PA-2017/09-O00028 |  | BETONEIRO | H | 6.47 | 1.5 | 9.7
3 | 450015 | SINAPI/PA-2017/11-378 |  | ARMADOR | H | 6.47 | 8 | 51.76
3 | 450034 | SINAPI/PA-2017/11-1214 |  | CARPINTEIRO DE ESQUADRIA | H | 6.37 | 11.28 | 71.85
3 | 450096 | SINAPI/PA-2017/11-4750 |  | PEDREIRO | H | 6.47 | 5 | 32.35
3 | 450106 | SINAPI/PA-2017/11-6111 |  | SERVENTE | H | 4.67 | 32.68 | 152.62
[5 empty] | Custo Unitário do Serviço: |  |  | 1845.3
[5 empty] | Preço Unitário do Serviço: |  |  | 2306.62
4 | 454728 | SINAPI-84042 | 06.2 | Calha de concreto, 40x15 cm espessura de 8 cm, preparado em betoneira e cimentado liso executado com argamassa traco 1:4 (cimento e areia media nao peneirada), preparo manual | m
1 | 450251 | SINAPI/PA-2017/11-370 |  | AREIA MEDIA - POSTO JAZIDA/FORNECEDOR (SEM FRETE) | M3 | 60 | 0.080239 | 4.81
1 | 450976 | SINAPI/PA-2017/11-1379 |  | CIMENTO PORTLAND COMPOSTO CP II-32 | KG | 0.55 | 20.6905 | 11.38
1 | 451652 | SINAPI/PA-2017/11-2705 |  | ENERGIA ELETRICA ATE 2000 KWH INDUSTRIAL, SEM DEMANDA | KW/H | 0.87 | 0.069901 | 0.06
1 | 453010 | SINAPI/PA-2017/11-4509 |  | PECA DE MADEIRA 3A QUALIDADE 2,5 X 10CM NAO APARELHADA | M | 3.28 | 0.72 | 2.36
1 | 453015 | SINAPI/PA-2017/11-4491 |  | PECA DE MADEIRA NATIVA / REGIONAL 7,5 X 7,5CM (3X3) NAO APARELHADA (P/FORMA) | M | 6.4 | 1.4 | 8.96
1 | 453084 | SINAPI/PA-2017/11-4721 |  | PEDRA BRITADA N. 1 (9,5 A 19 MM) POSTO PEDREIRA/FORNECEDOR, SEM FRETE | M3 | 140.01 | 0.039835 | 5.58
1 | 453370 | SINAPI/PA-2017/11-5061 |  | PREGO DE ACO POLIDO COM CABECA 18 X 27 (2 1/2 X 10) | KG | 8 | 0.232 | 1.86
1 | 453688 | SINAPI/PA-2017/11-6189 |  | TABUA MADEIRA 2A QUALIDADE 2,5 X 30,0CM (1 X 12") NAO APARELHADA | M | 8.07 | 1.32 | 10.65
2 | 450006 | SINAPI/PA-2017/11-10535 |  | BETONEIRA CAPACIDADE NOMINAL 400 L, CAPACIDADE DE MISTURA 280 L, MOTOR ELETRICO TRIFASICO 220/380 V POTENCIA 2 CV, SEM CARREGADOR | HP | 3632 | 1.21e-05 | 0.04
3 | 450035 | SINAPI/PA-2017/11-1213 |  | CARPINTEIRO DE FORMAS | H | 6.47 | 1.74 | 11.26
3 | 450096 | SINAPI/PA-2017/11-4750 |  | PEDREIRO | H | 6.47 | 1 | 6.47
3 | 450106 | SINAPI/PA-2017/11-6111 |  | SERVENTE | H | 4.67 | 3.0694 | 14.33
3 | 454898 | SINAPI/PA-2017/11-37623 |  | OPERADOR DE BETONEIRA ESTACIONARIA/MISTURADOR *COLETADO CAIXA* | H | 5.7 | 0.10664 | 0.61
[5 empty] | Custo Unitário do Serviço: |  |  | 119.05
[5 empty] | Preço Unitário do Serviço: |  |  | 148.81
4 | 900081 | PRÓPRIA-900081 | 06.3 | Rampa de acesso em concreto nao estrutural | m2
1 | 451021 | SINAPI/PA-2017/11-1523 |  | CONCRETO USINADO CONVENCIONAL (NAO BOMBEAVEL) CLASSE DE RESISTENCIA C15, COM BRITA 1 E 2, SLUMP = 80 MM +/- 10 MM (NBR 8953) | M3 | 324.73 | 0.06 | 19.48
1 | 453612 | SINAPI/PA-2017/11-25950 |  | SERVICO DE BOMBEAMENTO DE CONCRETO COM CONSUMO MINIMO DE 40 M3 | M3 | 39.47 | 0.06 | 2.37
3 | 450015 | SINAPI/PA-2017/11-378 |  | ARMADOR | H | 6.47 | 0.0108 | 0.07
3 | 450035 | SINAPI/PA-2017/11-1213 |  | CARPINTEIRO DE FORMAS | H | 6.47 | 0.0216 | 0.14
3 | 450096 | SINAPI/PA-2017/11-4750 |  | PEDREIRO | H | 6.47 | 0.4716 | 3.05
3 | 450106 | SINAPI/PA-2017/11-6111 |  | SERVENTE | H | 4.67 | 0.0972 | 0.45
[5 empty] | Custo Unitário do Serviço: |  |  | 30.18
[5 empty] | Preço Unitário do Serviço: |  |  | 37.72
4 | 600325 | FDE-401070 | 07.1 | Alvenaria de tijolo ceramico furado (baiano) esp.nom. 10 cm | m2
1 | 450715 | SINAPI/PA-2017/11-1106 |  | CAL HIDRATADA CH-I PARA ARGAMASSAS | KG | 0.5 | 3.2558 | 1.63
1 | 450971 | SINAPI/PA-2016/09-11109 |  | CIMENTO ASFALTICO DE PETROLEO A GRANEL (CAP) 30/45 (COM ICMS) | KG | 2.06 | 0.912 | 1.88
1 | 600599 | FDE/SP-2016/04-MT20503 |  | AREIA | M3 | 74.41 | 0.00766 | 0.57
1 | 600776 | FDE/SP-2016/04-MT22516 |  | TIJOLO CERAMICO FURADO BAIANINHO 9X19X19 CM | UN | 0.55 | 25 | 13.75
3 | 450096 | SINAPI/PA-2017/11-4750 |  | PEDREIRO | H | 6.47 | 0.96 | 6.21
3 | 450106 | SINAPI/PA-2017/11-6111 |  | SERVENTE | H | 4.67 | 1.14 | 5.32
[5 empty] | Custo Unitário do Serviço: |  |  | 43.72
[5 empty] | Preço Unitário do Serviço: |  |  | 54.65
4 | 481298 | ORSE-3310 | 08.1 | Chapisco em parede com argamassa traco t1 - 1:3 (cimento / areia) - revisado 08/2015 | m2
1 | 450251 | SINAPI/PA-2017/11-370 |  | AREIA MEDIA - POSTO JAZIDA/FORNECEDOR (SEM FRETE) | M3 | 60 | 0.0054 | 0.32
1 | 450402 | SINAPI/PA-2017/11-12893 |  | BOTA DE SEGURANCA COM BIQUEIRA DE ACO E COLARINHO ACOLCHOADO | PAR | 60 | 0.000176 | 0.01
1 | 450808 | SINAPI/PA-2017/11-12894 |  | CAPA PARA CHUVA EM PVC COM FORRO DE POLIESTER, COM CAPUZ (AMARELA OU AZUL) | UN | 16.25 | 4.4e-05 | 0
1 | 450809 | SINAPI/PA-2017/11-12895 |  | CAPACETE DE SEGURANCA ABA FRONTAL COM SUSPENSAO DE POLIETILENO, SEM JUGULAR (CLASSE B) | UN | 12.5 | 0.000132 | 0
1 | 450976 | SINAPI/PA-2017/11-1379 |  | CIMENTO PORTLAND COMPOSTO CP II-32 | KG | 0.55 | 2.261 | 1.24
1 | 452569 | SINAPI/PA-2017/11-12892 |  | LUVA RASPA DE COURO, CANO CURTO (PUNHO *7* CM) | PAR | 11.25 | 0.000506 | 0.01
1 | 454697 | SINAPI/PA-2017/11-2711 |  | CARRO-DE-MAO CACAMBA METALICA E PNEU MACICO | UN | 119 | 2.4e-05 | 0
1 | 480117 | ORSE/SE-2017/05-158 |  | ALMOCO (PARTICIPACAO DO EMPREGADOR) | UN | 10 | 0.022396 | 0.22
1 | 480986 | ORSE/SE-2017/05-10492 |  | CESTA BASICA | UN | 100 | 0.00099 | 0.1
1 | 481111 | ORSE/SE-2017/05-4722 |  | COLHER DE PEDREIRO | UN | 10.45 | 4e-05 | 0
1 | 481545 | ORSE/SE-2017/05-4174 |  | DESEMPENADEIRA DE ACO LISA, CABO MADEIRA, REF:143, ATLAS OU SIMILAR | UN | 7.9 | 5e-05 | 0
1 | 481546 | ORSE/SE-2017/05-11245 |  | DESEMPOLADEIRA DE MADEIRA 12X22 | UN | 11.75 | 7e-05 | 0
1 | 481820 | ORSE/SE-2017/05-11246 |  | ESCALA METRICA DE BAMBU | UN | 17 | 7e-05 | 0
1 | 481894 | ORSE/SE-2017/05-10517 |  | EXAMES ADMISSIONAIS/DEMISSIONAIS (CHECKUP) | CJ | 326 | 8.8e-05 | 0.03
1 | 481967 | ORSE/SE-2017/05-941 |  | FARDAMENTO | UN | 68.73 | 0.00033 | 0.02
1 | 482956 | ORSE/SE-2017/05-4729 |  | MARRETA 1 KG COM CABO | UN | 22.31 | 1.2e-05 | 0
1 | 482957 | ORSE/SE-2017/05-11264 |  | MARRETA DE 1/2 KG COM CABO | UN | 10.95 | 2e-05 | 0
1 | 482959 | ORSE/SE-2017/05-11265 |  | MARTELO DE BORRACHA COM CABO | UN | 19.15 | 4e-05 | 0
1 | 482961 | ORSE/SE-2017/05-11243 |  | MARTELO SEM UNHA | UN | 16.3 | 1e-05 | 0
1 | 483049 | ORSE/SE-2017/05-10789 |  | NIVEL DE BOLHA DE MADEIRA | UN | 9 | 2e-05 | 0
1 | 483054 | ORSE/SE-2017/05-1651 |  | OCULOS BRANCO PROTECAO | PR | 5.5 | 0.000176 | 0
1 | 483060 | ORSE/SE-2017/05-10788 |  | PA QUADRADA | UN | 17.29 | 2.4e-05 | 0
1 | 483806 | ORSE/SE-2017/05-10596 |  | PROTETOR AURICULAR | UN | 3.2 | 0.00099 | 0
1 | 483807 | ORSE/SE-2017/05-10599 |  | PROTETOR SOLAR FPS 30 | UN | 17.78 | 0.000396 | 0.01
1 | 483808 | ORSE/SE-2017/05-10790 |  | PRUMO DE FACE | UN | 17.05 | 1e-05 | 0
1 | 484044 | ORSE/SE-2017/05-10761 |  | REFEICAO - CAFE DA MANHA ( CAFE COM LEITE E DOIS PAES COM MANTEIGA) | UN | 2.5 | 0.022396 | 0.06
1 | 484157 | ORSE/SE-2017/05-10282 |  | REGUA DE ALUMINIO C/ 2,00M (PARA PEDREIRO) | UN | 16.7 | 2e-05 | 0
1 | 484277 | ORSE/SE-2017/05-10362 |  | SEGURO DE VIDA E ACIDENTE EM GRUPO | UN | 5.65 | 0.00099 | 0.01
1 | 484291 | ORSE/SE-2017/05-11247 |  | SERRA MARMORE | UN | 272.97 | 1e-05 | 0
1 | 484422 | ORSE/SE-2017/05-4728 |  | TALHADEIRA CHATA 10" | UN | 8.02 | 3.6e-05 | 0
1 | 485477 | ORSE/SE-2017/05-2378 |  | VALE TRANSPORTE | UN | 3.1 | 0.017832 | 0.06
3 | 450096 | SINAPI/PA-2017/11-4750 |  | PEDREIRO | H | 6.47 | 0.1 | 0.65
3 | 450106 | SINAPI/PA-2017/11-6111 |  | SERVENTE | H | 4.67 | 0.12 | 0.56
[5 empty] | Custo Unitário do Serviço: |  |  | 4.81
[5 empty] | Preço Unitário do Serviço: |  |  | 6.01
4 | 455391 | SINAPI-87554 | 08.2 | Emboco, para recebimento de ceramica, em argamassa traco 1:2:8, preparo manual, aplicado manualmente em faces internas de paredes de ambientes com area maior que 10m2, espessura de 10mm, com execucao | m2
1 | 450251 | SINAPI/PA-2017/11-370 |  | AREIA MEDIA - POSTO JAZIDA/FORNECEDOR (SEM FRETE) | M3 | 60 | 0.026838 | 1.61
1 | 450715 | SINAPI/PA-2017/11-1106 |  | CAL HIDRATADA CH-I PARA ARGAMASSAS | KG | 0.5 | 4.0244 | 2.01
1 | 450976 | SINAPI/PA-2017/11-1379 |  | CIMENTO PORTLAND COMPOSTO CP II-32 | KG | 0.55 | 3.8568 | 2.12
3 | 450096 | SINAPI/PA-2017/11-4750 |  | PEDREIRO | H | 6.47 | 0.2 | 1.29
3 | 450106 | SINAPI/PA-2017/11-6111 |  | SERVENTE | H | 4.67 | 0.31618 | 1.48
[5 empty] | Custo Unitário do Serviço: |  |  | 11.96
[5 empty] | Preço Unitário do Serviço: |  |  | 14.95
4 | 488905 | ORSE-9547 | 08.3 | Reboco pronto interno/externo, esp = 2,0mm, tipo massa especial branca, ref:cal fino-hidra ou similar | m2
1 | 450402 | SINAPI/PA-2017/11-12893 |  | BOTA DE SEGURANCA COM BIQUEIRA DE ACO E COLARINHO ACOLCHOADO | PAR | 60 | 0.00056 | 0.03
1 | 450808 | SINAPI/PA-2017/11-12894 |  | CAPA PARA CHUVA EM PVC COM FORRO DE POLIESTER, COM CAPUZ (AMARELA OU AZUL) | UN | 16.25 | 0.00014 | 0
1 | 450809 | SINAPI/PA-2017/11-12895 |  | CAPACETE DE SEGURANCA ABA FRONTAL COM SUSPENSAO DE POLIETILENO, SEM JUGULAR (CLASSE B) | UN | 12.5 | 0.00042 | 0.01
1 | 452569 | SINAPI/PA-2017/11-12892 |  | LUVA RASPA DE COURO, CANO CURTO (PUNHO *7* CM) | PAR | 11.25 | 0.00161 | 0.02
1 | 454697 | SINAPI/PA-2017/11-2711 |  | CARRO-DE-MAO CACAMBA METALICA E PNEU MACICO | UN | 119 | 7e-05 | 0.01
1 | 480117 | ORSE/SE-2017/05-158 |  | ALMOCO (PARTICIPACAO DO EMPREGADOR) | UN | 10 | 0.07126 | 0.71
1 | 480986 | ORSE/SE-2017/05-10492 |  | CESTA BASICA | UN | 100 | 0.00315 | 0.31
1 | 481111 | ORSE/SE-2017/05-4722 |  | COLHER DE PEDREIRO | UN | 10.45 | 0.00014 | 0
1 | 481545 | ORSE/SE-2017/05-4174 |  | DESEMPENADEIRA DE ACO LISA, CABO MADEIRA, REF:143, ATLAS OU SIMILAR | UN | 7.9 | 0.000175 | 0
1 | 481546 | ORSE/SE-2017/05-11245 |  | DESEMPOLADEIRA DE MADEIRA 12X22 | UN | 11.75 | 0.000245 | 0
1 | 481820 | ORSE/SE-2017/05-11246 |  | ESCALA METRICA DE BAMBU | UN | 17 | 0.000245 | 0
1 | 481894 | ORSE/SE-2017/05-10517 |  | EXAMES ADMISSIONAIS/DEMISSIONAIS (CHECKUP) | CJ | 326 | 0.00028 | 0.09
1 | 481967 | ORSE/SE-2017/05-941 |  | FARDAMENTO | UN | 68.73 | 0.00105 | 0.07
1 | 482956 | ORSE/SE-2017/05-4729 |  | MARRETA 1 KG COM CABO | UN | 22.31 | 3.5e-05 | 0
1 | 482957 | ORSE/SE-2017/05-11264 |  | MARRETA DE 1/2 KG COM CABO | UN | 10.95 | 7e-05 | 0
1 | 482959 | ORSE/SE-2017/05-11265 |  | MARTELO DE BORRACHA COM CABO | UN | 19.15 | 0.00014 | 0
1 | 482961 | ORSE/SE-2017/05-11243 |  | MARTELO SEM UNHA | UN | 16.3 | 3.5e-05 | 0
1 | 483049 | ORSE/SE-2017/05-10789 |  | NIVEL DE BOLHA DE MADEIRA | UN | 9 | 7e-05 | 0
1 | 483054 | ORSE/SE-2017/05-1651 |  | OCULOS BRANCO PROTECAO | PR | 5.5 | 0.00056 | 0
1 | 483060 | ORSE/SE-2017/05-10788 |  | PA QUADRADA | UN | 17.29 | 7e-05 | 0
1 | 483806 | ORSE/SE-2017/05-10596 |  | PROTETOR AURICULAR | UN | 3.2 | 0.00315 | 0.01
1 | 483807 | ORSE/SE-2017/05-10599 |  | PROTETOR SOLAR FPS 30 | UN | 17.78 | 0.00126 | 0.02
1 | 483808 | ORSE/SE-2017/05-10790 |  | PRUMO DE FACE | UN | 17.05 | 3.5e-05 | 0
1 | 483927 | ORSE/SE-2017/05-9880 |  | REBOCO PRONTO, TIPO MASSA ESPECIAL EXTERNA/INTERNA, BRANCA, REF:CAL FINO-HIDRA OU SIMILAR | KG | 1.11 | 4 | 4.44
1 | 484044 | ORSE/SE-2017/05-10761 |  | REFEICAO - CAFE DA MANHA ( CAFE COM LEITE E DOIS PAES COM MANTEIGA) | UN | 2.5 | 0.07126 | 0.18
1 | 484157 | ORSE/SE-2017/05-10282 |  | REGUA DE ALUMINIO C/ 2,00M (PARA PEDREIRO) | UN | 16.7 | 7e-05 | 0
1 | 484277 | ORSE/SE-2017/05-10362 |  | SEGURO DE VIDA E ACIDENTE EM GRUPO | UN | 5.65 | 0.00315 | 0.02
1 | 484291 | ORSE/SE-2017/05-11247 |  | SERRA MARMORE | UN | 272.97 | 3.5e-05 | 0.01
1 | 484422 | ORSE/SE-2017/05-4728 |  | TALHADEIRA CHATA 10" | UN | 8.02 | 0.000105 | 0
1 | 485477 | ORSE/SE-2017/05-2378 |  | VALE TRANSPORTE | UN | 3.1 | 0.055825 | 0.17
3 | 450096 | SINAPI/PA-2017/11-4750 |  | PEDREIRO | H | 6.47 | 0.35 | 2.26
3 | 450106 | SINAPI/PA-2017/11-6111 |  | SERVENTE | H | 4.67 | 0.35 | 1.63
[5 empty] | Custo Unitário do Serviço: |  |  | 14.83
[5 empty] | Preço Unitário do Serviço: |  |  | 18.53
4 | 490136 | ORSE-10512 | 08.4 | Revestimento ceramico para parede, 20 x 20 cm, escurial, pei-0, cor mate branco, aplicado com argamassa industrializada ac-1, reju ntado, exclusive regularizacao de base ou emboco | m2
1 | 450264 | SINAPI/PA-2017/11-371 |  | ARGAMASSA INDUSTRIALIZADA MULTIUSO, PARA REVESTIMENTO INTERNO E EXTERNO E ASSENTAMENTO DE BLOCOS DIVERSOS | KG | 0.45 | 3.36 | 1.51
1 | 450402 | SINAPI/PA-2017/11-12893 |  | BOTA DE SEGURANCA COM BIQUEIRA DE ACO E COLARINHO ACOLCHOADO | PAR | 60 | 0.0006144 | 0.04
1 | 450808 | SINAPI/PA-2017/11-12894 |  | CAPA PARA CHUVA EM PVC COM FORRO DE POLIESTER, COM CAPUZ (AMARELA OU AZUL) | UN | 16.25 | 0.0001536 | 0
1 | 450809 | SINAPI/PA-2017/11-12895 |  | CAPACETE DE SEGURANCA ABA FRONTAL COM SUSPENSAO DE POLIETILENO, SEM JUGULAR (CLASSE B) | UN | 12.5 | 0.0004608 | 0.01
1 | 452569 | SINAPI/PA-2017/11-12892 |  | LUVA RASPA DE COURO, CANO CURTO (PUNHO *7* CM) | PAR | 11.25 | 0.0017664 | 0.02
1 | 454697 | SINAPI/PA-2017/11-2711 |  | CARRO-DE-MAO CACAMBA METALICA E PNEU MACICO | UN | 119 | 7.36e-05 | 0.01
1 | 480117 | ORSE/SE-2017/05-158 |  | ALMOCO (PARTICIPACAO DO EMPREGADOR) | UN | 10 | 0.078182 | 0.78
1 | 480905 | ORSE/SE-2017/05-11222 |  | CERAMICA 20 X 20 CM, COR MATE BRANCO, PEI-0, ESCURIAL OU SIMILAR | M2 | 13.69 | 1.05 | 14.37
1 | 480986 | ORSE/SE-2017/05-10492 |  | CESTA BASICA | UN | 100 | 0.003456 | 0.35
1 | 481111 | ORSE/SE-2017/05-4722 |  | COLHER DE PEDREIRO | UN | 10.45 | 0.00016 | 0
1 | 481545 | ORSE/SE-2017/05-4174 |  | DESEMPENADEIRA DE ACO LISA, CABO MADEIRA, REF:143, ATLAS OU SIMILAR | UN | 7.9 | 0.0002 | 0
1 | 481546 | ORSE/SE-2017/05-11245 |  | DESEMPOLADEIRA DE MADEIRA 12X22 | UN | 11.75 | 0.00028 | 0
1 | 481820 | ORSE/SE-2017/05-11246 |  | ESCALA METRICA DE BAMBU | UN | 17 | 0.00028 | 0
1 | 481894 | ORSE/SE-2017/05-10517 |  | EXAMES ADMISSIONAIS/DEMISSIONAIS (CHECKUP) | CJ | 326 | 0.0003072 | 0.1
1 | 481967 | ORSE/SE-2017/05-941 |  | FARDAMENTO | UN | 68.73 | 0.001152 | 0.08
1 | 482956 | ORSE/SE-2017/05-4729 |  | MARRETA 1 KG COM CABO | UN | 22.31 | 3.68e-05 | 0
1 | 482957 | ORSE/SE-2017/05-11264 |  | MARRETA DE 1/2 KG COM CABO | UN | 10.95 | 8e-05 | 0
1 | 482959 | ORSE/SE-2017/05-11265 |  | MARTELO DE BORRACHA COM CABO | UN | 19.15 | 0.00016 | 0
1 | 482961 | ORSE/SE-2017/05-11243 |  | MARTELO SEM UNHA | UN | 16.3 | 4e-05 | 0
1 | 483049 | ORSE/SE-2017/05-10789 |  | NIVEL DE BOLHA DE MADEIRA | UN | 9 | 8e-05 | 0
1 | 483054 | ORSE/SE-2017/05-1651 |  | OCULOS BRANCO PROTECAO | PR | 5.5 | 0.0006144 | 0
1 | 483060 | ORSE/SE-2017/05-10788 |  | PA QUADRADA | UN | 17.29 | 7.36e-05 | 0
1 | 483806 | ORSE/SE-2017/05-10596 |  | PROTETOR AURICULAR | UN | 3.2 | 0.003456 | 0.01
1 | 483807 | ORSE/SE-2017/05-10599 |  | PROTETOR SOLAR FPS 30 | UN | 17.78 | 0.0013824 | 0.02
1 | 483808 | ORSE/SE-2017/05-10790 |  | PRUMO DE FACE | UN | 17.05 | 4e-05 | 0
1 | 484044 | ORSE/SE-2017/05-10761 |  | REFEICAO - CAFE DA MANHA ( CAFE COM LEITE E DOIS PAES COM MANTEIGA) | UN | 2.5 | 0.078182 | 0.2
1 | 484157 | ORSE/SE-2017/05-10282 |  | REGUA DE ALUMINIO C/ 2,00M (PARA PEDREIRO) | UN | 16.7 | 8e-05 | 0
1 | 484163 | ORSE/SE-2017/05-2540 |  | REJUNTE COLORIDO FLEXIVEL PARA REVESTIMENTOS CERAMICOS | KG | 2.9 | 0.35 | 1.01
1 | 484277 | ORSE/SE-2017/05-10362 |  | SEGURO DE VIDA E ACIDENTE EM GRUPO | UN | 5.65 | 0.003456 | 0.02
1 | 484291 | ORSE/SE-2017/05-11247 |  | SERRA MARMORE | UN | 272.97 | 4e-05 | 0.01
1 | 484422 | ORSE/SE-2017/05-4728 |  | TALHADEIRA CHATA 10" | UN | 8.02 | 0.0001104 | 0
1 | 485477 | ORSE/SE-2017/05-2378 |  | VALE TRANSPORTE | UN | 3.1 | 0.060789 | 0.19
3 | 450096 | SINAPI/PA-2017/11-4750 |  | PEDREIRO | H | 6.47 | 0.4 | 2.59
3 | 450106 | SINAPI/PA-2017/11-6111 |  | SERVENTE | H | 4.67 | 0.368 | 1.72
[5 empty] | Custo Unitário do Serviço: |  |  | 28.41
[5 empty] | Preço Unitário do Serviço: |  |  | 35.51
4 | 430491 | SEOP-70052 | 09.1 | Estrutura em madeira de lei p/ telha de barro - pc. serrada | m2
1 | 430787 | SEOP/PA-2017/09-D00006 |  | PECA EM MADEIRA DE LEI 6"X3" 20 PLS SERR. | UN | 82.4 | 0.021 | 1.73
1 | 430809 | SEOP/PA-2017/09-D00010 |  | PERNAMANCA 3"X2" 20 PLS SER - MAD. FORTE | DZ | 250 | 0.046 | 11.5
1 | 430856 | SEOP/PA-2017/09-D00085 |  | PREGO 1"X16 | KG | 12 | 0.19 | 2.28
1 | 430944 | SEOP/PA-2017/09-D00014 |  | RIPA 2 1/2"X1/2" 20 PLS SERR. | DZ | 66.95 | 0.15 | 10.04
3 | 450034 | SINAPI/PA-2017/11-1214 |  | CARPINTEIRO DE ESQUADRIA | H | 6.37 | 1.5 | 9.55
3 | 450106 | SINAPI/PA-2017/11-6111 |  | SERVENTE | H | 4.67 | 1.5 | 7
[5 empty] | Custo Unitário do Serviço: |  |  | 62.71
[5 empty] | Preço Unitário do Serviço: |  |  | 78.39
4 | 430270 | SEOP-70058 | 09.2 | Cobertura - telha plan | m2
1 | 431057 | SEOP/PA-2017/09-D00210 |  | TELHA DE BARRO - PLAN | UN | 0.79 | 27 | 21.33
3 | 450106 | SINAPI/PA-2017/11-6111 |  | SERVENTE | H | 4.67 | 1.5 | 7
3 | 450114 | SINAPI/PA-2017/11-12869 |  | TELHADISTA | H | 5.59 | 0.75 | 4.19
[5 empty] | Custo Unitário do Serviço: |  |  | 46.45
[5 empty] | Preço Unitário do Serviço: |  |  | 58.06
4 | 430458 | SEOP-70241 | 09.3 | Encalicamento de telha ceramica (beiral e cumieira) | m
1 | 430264 | SEOP/PA-2017/09-J00003 |  | CIMENTO | SC | 28 | 0.01288 | 0.36
1 | 450250 | SINAPI/PA-2017/11-367 |  | AREIA GROSSA - POSTO JAZIDA/FORNECEDOR (SEM FRETE) | M3 | 40 | 0.0022 | 0.09
3 | 450005 | SINAPI/PA-2017/11-248 |  | AJUDANTE DE OPERACAO EM GERAL | H | 5.09 | 0.3 | 1.53
3 | 450096 | SINAPI/PA-2017/11-4750 |  | PEDREIRO | H | 6.47 | 0.3 | 1.94
3 | 450106 | SINAPI/PA-2017/11-6111 |  | SERVENTE | H | 4.67 | 0.016 | 0.07
[5 empty] | Custo Unitário do Serviço: |  |  | 8.4
[5 empty] | Preço Unitário do Serviço: |  |  | 10.5
4 | 430531 | SEOP-140240 | 10.1 | Forro em pvc 100mm entarugamento - metalico | m2
1 | 455911 | SINAPI/PA-2017/11-37972 |  | CURVA CPVC, 90 GRAUS, SOLDAVEL, 22 MM, PARA AGUA QUENTE | UN | 4.49 | 1 | 4.49
3 | 450005 | SINAPI/PA-2017/11-248 |  | AJUDANTE DE OPERACAO EM GERAL | H | 5.09 | 1.1 | 5.6
3 | 455413 | SINAPI/PA-2016/05-40336 |  | MONTADOR | H | 7.51 | 1.1 | 8.26
[5 empty] | Custo Unitário do Serviço: |  |  | 35.61
[5 empty] | Preço Unitário do Serviço: |  |  | 44.51
4 | 430203 | SEOP-130110 | 11.1 | Camada regularizadora no traco 1:4 | m2
1 | 430264 | SEOP/PA-2017/09-J00003 |  | CIMENTO | SC | 28 | 0.15 | 4.2
1 | 450250 | SINAPI/PA-2017/11-367 |  | AREIA GROSSA - POSTO JAZIDA/FORNECEDOR (SEM FRETE) | M3 | 40 | 0.037 | 1.48
3 | 450096 | SINAPI/PA-2017/11-4750 |  | PEDREIRO | H | 6.47 | 0.6 | 3.88
3 | 450106 | SINAPI/PA-2017/11-6111 |  | SERVENTE | H | 4.67 | 0.8 | 3.74
[5 empty] | Custo Unitário do Serviço: |  |  | 22.79
[5 empty] | Preço Unitário do Serviço: |  |  | 28.49
4 | 486097 | ORSE-2182 | 11.2 | Pavimentacao em lajota de cimento, lisa, dimensoes 40 x 40 x 2.5 cm, aplicado com argamassa de cimento e areia traco t1 (1:3), inc lusive regularizacao de base ou emboco | m2
1 | 450251 | SINAPI/PA-2017/11-370 |  | AREIA MEDIA - POSTO JAZIDA/FORNECEDOR (SEM FRETE) | M3 | 60 | 0.0594 | 3.56
1 | 450976 | SINAPI/PA-2017/11-1379 |  | CIMENTO PORTLAND COMPOSTO CP II-32 | KG | 0.55 | 21.066 | 11.59
1 | 482520 | ORSE/SE-2016/06-1295 |  | LAJOTA DE CIMENTO, LISA, 40 X 40 CM | UN | 5 | 6 | 30
3 | 450096 | SINAPI/PA-2017/11-4750 |  | PEDREIRO | H | 6.47 | 0.85 | 5.5
3 | 450106 | SINAPI/PA-2017/11-6111 |  | SERVENTE | H | 4.67 | 0.82 | 3.83
[5 empty] | Custo Unitário do Serviço: |  |  | 66.1
[5 empty] | Preço Unitário do Serviço: |  |  | 82.63
4 | 484981 | ORSE-1760 | 12.1 | Janela de abrir em madeira de lei, tipo almofada, incluso dobradicas | m2
1 | 450251 | SINAPI/PA-2017/11-370 |  | AREIA MEDIA - POSTO JAZIDA/FORNECEDOR (SEM FRETE) | M3 | 60 | 0.0106 | 0.64
1 | 450402 | SINAPI/PA-2017/11-12893 |  | BOTA DE SEGURANCA COM BIQUEIRA DE ACO E COLARINHO ACOLCHOADO | PAR | 60 | 0.0062 | 0.37
1 | 450808 | SINAPI/PA-2017/11-12894 |  | CAPA PARA CHUVA EM PVC COM FORRO DE POLIESTER, COM CAPUZ (AMARELA OU AZUL) | UN | 16.25 | 0.0016 | 0.03
1 | 450809 | SINAPI/PA-2017/11-12895 |  | CAPACETE DE SEGURANCA ABA FRONTAL COM SUSPENSAO DE POLIETILENO, SEM JUGULAR (CLASSE B) | UN | 12.5 | 0.0048 | 0.06
1 | 450976 | SINAPI/PA-2017/11-1379 |  | CIMENTO PORTLAND COMPOSTO CP II-32 | KG | 0.55 | 2 | 1.1
1 | 452569 | SINAPI/PA-2017/11-12892 |  | LUVA RASPA DE COURO, CANO CURTO (PUNHO *7* CM) | PAR | 11.25 | 0.0184 | 0.21
1 | 453371 | SINAPI/PA-2017/11-5075 |  | PREGO DE ACO POLIDO COM CABECA 18 X 30 (2 3/4 X 10) | KG | 8.13 | 0.025 | 0.2
1 | 454697 | SINAPI/PA-2017/11-2711 |  | CARRO-DE-MAO CACAMBA METALICA E PNEU MACICO | UN | 119 | 0.0008 | 0.1
1 | 480117 | ORSE/SE-2017/05-158 |  | ALMOCO (PARTICIPACAO DO EMPREGADOR) | UN | 10 | 0.8144 | 8.14
1 | 480457 | ORSE/SE-2017/05-487 |  | BATENTE (CAIXAO) EM MADEIRA DE LEI, L=14CM, COMPLETO, C/02 JOGOS DE ALIZAR | M | 18.97 | 2.58 | 48.94
1 | 480986 | ORSE/SE-2017/05-10492 |  | CESTA BASICA | UN | 100 | 0.036 | 3.6
1 | 481037 | ORSE/SE-2017/05-10579 |  | CHAVE DE FENDA CHATA 30 CM | UN | 15.45 | 0.0004 | 0.01
1 | 481111 | ORSE/SE-2017/05-4722 |  | COLHER DE PEDREIRO | UN | 10.45 | 0.0008 | 0.01
1 | 481545 | ORSE/SE-2017/05-4174 |  | DESEMPENADEIRA DE ACO LISA, CABO MADEIRA, REF:143, ATLAS OU SIMILAR | UN | 7.9 | 0.001 | 0.01
1 | 481546 | ORSE/SE-2017/05-11245 |  | DESEMPOLADEIRA DE MADEIRA 12X22 | UN | 11.75 | 0.0014 | 0.02
1 | 481820 | ORSE/SE-2017/05-11246 |  | ESCALA METRICA DE BAMBU | UN | 17 | 0.0014 | 0.02
1 | 481894 | ORSE/SE-2017/05-10517 |  | EXAMES ADMISSIONAIS/DEMISSIONAIS (CHECKUP) | CJ | 326 | 0.0032 | 1.04
1 | 481967 | ORSE/SE-2017/05-941 |  | FARDAMENTO | UN | 68.73 | 0.012 | 0.82
1 | 482080 | ORSE/SE-2017/05-10578 |  | FORMAO GRANDE | UN | 15.15 | 0.0004 | 0.01
1 | 482956 | ORSE/SE-2017/05-4729 |  | MARRETA 1 KG COM CABO | UN | 22.31 | 0.0004 | 0.01
1 | 482957 | ORSE/SE-2017/05-11264 |  | MARRETA DE 1/2 KG COM CABO | UN | 10.95 | 0.0004 | 0
1 | 482958 | ORSE/SE-2017/05-11244 |  | MARTELO COM UNHA | UN | 24.59 | 0.0004 | 0.01
1 | 482959 | ORSE/SE-2017/05-11265 |  | MARTELO DE BORRACHA COM CABO | UN | 19.15 | 0.0008 | 0.02
1 | 482961 | ORSE/SE-2017/05-11243 |  | MARTELO SEM UNHA | UN | 16.3 | 0.0002 | 0
1 | 483049 | ORSE/SE-2017/05-10789 |  | NIVEL DE BOLHA DE MADEIRA | UN | 9 | 0.0004 | 0
1 | 483054 | ORSE/SE-2017/05-1651 |  | OCULOS BRANCO PROTECAO | PR | 5.5 | 0.0062 | 0.03
1 | 483060 | ORSE/SE-2017/05-10788 |  | PA QUADRADA | UN | 17.29 | 0.0008 | 0.01
1 | 483806 | ORSE/SE-2017/05-10596 |  | PROTETOR AURICULAR | UN | 3.2 | 0.036 | 0.12
1 | 483807 | ORSE/SE-2017/05-10599 |  | PROTETOR SOLAR FPS 30 | UN | 17.78 | 0.0144 | 0.26
1 | 483808 | ORSE/SE-2017/05-10790 |  | PRUMO DE FACE | UN | 17.05 | 0.0002 | 0
1 | 484044 | ORSE/SE-2017/05-10761 |  | REFEICAO - CAFE DA MANHA ( CAFE COM LEITE E DOIS PAES COM MANTEIGA) | UN | 2.5 | 0.8144 | 2.04
1 | 484157 | ORSE/SE-2017/05-10282 |  | REGUA DE ALUMINIO C/ 2,00M (PARA PEDREIRO) | UN | 16.7 | 0.0004 | 0.01
1 | 484277 | ORSE/SE-2017/05-10362 |  | SEGURO DE VIDA E ACIDENTE EM GRUPO | UN | 5.65 | 0.036 | 0.2
1 | 484291 | ORSE/SE-2017/05-11247 |  | SERRA MARMORE | UN | 272.97 | 0.0002 | 0.05
1 | 484292 | ORSE/SE-2017/05-10577 |  | SERROTE 40CM | UN | 29.79 | 0.0002 | 0.01
1 | 484422 | ORSE/SE-2017/05-4728 |  | TALHADEIRA CHATA 10" | UN | 8.02 | 0.0012 | 0.01
1 | 485477 | ORSE/SE-2017/05-2378 |  | VALE TRANSPORTE | UN | 3.1 | 0.638 | 1.98
1 | 486248 | ORSE/SE-2017/05-1129 |  | FOLHA DE JANELA EM MADEIRA DE LEI, TIPO COM ALMOFADAS, DIMENSOES 0,60 X 1,10M | M2 | 356.76 | 1 | 356.76
1 | 486879 | ORSE/SE-2017/05-2869 |  | ESPUMA DE POLIURETANO EXPANSIVA - 500ML (470G), SIKA BOOM OU SIMILAR | L | 42.9 | 0.33 | 14.16
1 | 489811 | ORSE/SE-2017/05-11248 |  | FURADEIRA ELETRICA PROFISSIONAL | UN | 300.3 | 0.0002 | 0.06
1 | 489812 | ORSE/SE-2017/05-11249 |  | SERRA CIRCULAR ELETRICA PORTATIL | UN | 689.4 | 0.0002 | 0.14
3 | 450034 | SINAPI/PA-2017/11-1214 |  | CARPINTEIRO DE ESQUADRIA | H | 6.37 | 2 | 12.74
3 | 450096 | SINAPI/PA-2017/11-4750 |  | PEDREIRO | H | 6.47 | 2 | 12.94
3 | 450106 | SINAPI/PA-2017/11-6111 |  | SERVENTE | H | 4.67 | 4 | 18.68
[5 empty] | Custo Unitário do Serviço: |  |  | 540.8
[5 empty] | Preço Unitário do Serviço: |  |  | 676
4 | 486745 | ORSE-3544 | 12.2 | Porta em madeira compensada (virola), lisa, semi-oca, 0.80 x 2.10 m, inclusive batentes e ferragens | un
1 | 450251 | SINAPI/PA-2017/11-370 |  | AREIA MEDIA - POSTO JAZIDA/FORNECEDOR (SEM FRETE) | M3 | 60 | 0.011448 | 0.69
1 | 450402 | SINAPI/PA-2017/11-12893 |  | BOTA DE SEGURANCA COM BIQUEIRA DE ACO E COLARINHO ACOLCHOADO | PAR | 60 | 0.0055839 | 0.34
1 | 450808 | SINAPI/PA-2017/11-12894 |  | CAPA PARA CHUVA EM PVC COM FORRO DE POLIESTER, COM CAPUZ (AMARELA OU AZUL) | UN | 16.25 | 0.0014685 | 0.02
1 | 450809 | SINAPI/PA-2017/11-12895 |  | CAPACETE DE SEGURANCA ABA FRONTAL COM SUSPENSAO DE POLIETILENO, SEM JUGULAR (CLASSE B) | UN | 12.5 | 0.0044054 | 0.06
1 | 450976 | SINAPI/PA-2017/11-1379 |  | CIMENTO PORTLAND COMPOSTO CP II-32 | KG | 0.55 | 4.7933 | 2.64
1 | 451758 | SINAPI/PA-2017/11-3080 |  | FECHADURA DE EMBUTIR PARA PORTA EXTERNA / ENTRADA, MAQUINA 40 MM, COM CILINDRO, MACANETA ALAVANCA E ESPELHO EM METAL CROMADO - NIVEL SEGURANCA MEDIO - COMPLETA | CJ | 42.9 | 1 | 42.9
1 | 452569 | SINAPI/PA-2017/11-12892 |  | LUVA RASPA DE COURO, CANO CURTO (PUNHO *7* CM) | PAR | 11.25 | 0.016887 | 0.19
1 | 453271 | SINAPI/PA-2017/11-10555 |  | PORTA DE MADEIRA SEMI-OCA, FOLHA LISA PARA PINTURA *80 X 210 X 3,5* CM | UN | 129.79 | 1 | 129.79
1 | 453371 | SINAPI/PA-2017/11-5075 |  | PREGO DE ACO POLIDO COM CABECA 18 X 30 (2 3/4 X 10) | KG | 8.13 | 0.02 | 0.16
1 | 454697 | SINAPI/PA-2017/11-2711 |  | CARRO-DE-MAO CACAMBA METALICA E PNEU MACICO | UN | 119 | 0.0005885 | 0.07
1 | 480117 | ORSE/SE-2017/05-158 |  | ALMOCO (PARTICIPACAO DO EMPREGADOR) | UN | 10 | 0.74746 | 7.47
1 | 480460 | ORSE/SE-2017/05-5015 |  | BATENTE (CAIXAO) EM MADEIRA LEI L=14CM (90X220CM), COMPLETO C/02 JOGOS ALIZAR | CJ | 100.54 | 1 | 100.54
1 | 480986 | ORSE/SE-2017/05-10492 |  | CESTA BASICA | UN | 100 | 0.033041 | 3.3
1 | 481037 | ORSE/SE-2017/05-10579 |  | CHAVE DE FENDA CHATA 30 CM | UN | 15.45 | 0.00058 | 0.01
1 | 481111 | ORSE/SE-2017/05-4722 |  | COLHER DE PEDREIRO | UN | 10.45 | 0.0006 | 0.01
1 | 481545 | ORSE/SE-2017/05-4174 |  | DESEMPENADEIRA DE ACO LISA, CABO MADEIRA, REF:143, ATLAS OU SIMILAR | UN | 7.9 | 0.00075 | 0.01
1 | 481546 | ORSE/SE-2017/05-11245 |  | DESEMPOLADEIRA DE MADEIRA 12X22 | UN | 11.75 | 0.00105 | 0.01
1 | 481820 | ORSE/SE-2017/05-11246 |  | ESCALA METRICA DE BAMBU | UN | 17 | 0.00105 | 0.02
1 | 481894 | ORSE/SE-2017/05-10517 |  | EXAMES ADMISSIONAIS/DEMISSIONAIS (CHECKUP) | CJ | 326 | 0.002937 | 0.96
1 | 481967 | ORSE/SE-2017/05-941 |  | FARDAMENTO | UN | 68.73 | 0.011014 | 0.76
1 | 482080 | ORSE/SE-2017/05-10578 |  | FORMAO GRANDE | UN | 15.15 | 0.00058 | 0.01
1 | 482956 | ORSE/SE-2017/05-4729 |  | MARRETA 1 KG COM CABO | UN | 22.31 | 0.0002942 | 0.01
1 | 482957 | ORSE/SE-2017/05-11264 |  | MARRETA DE 1/2 KG COM CABO | UN | 10.95 | 0.0003 | 0
1 | 482958 | ORSE/SE-2017/05-11244 |  | MARTELO COM UNHA | UN | 24.59 | 0.00058 | 0.01
1 | 482959 | ORSE/SE-2017/05-11265 |  | MARTELO DE BORRACHA COM CABO | UN | 19.15 | 0.0006 | 0.01
1 | 482961 | ORSE/SE-2017/05-11243 |  | MARTELO SEM UNHA | UN | 16.3 | 0.00015 | 0
1 | 483049 | ORSE/SE-2017/05-10789 |  | NIVEL DE BOLHA DE MADEIRA | UN | 9 | 0.0003 | 0
1 | 483054 | ORSE/SE-2017/05-1651 |  | OCULOS BRANCO PROTECAO | PR | 5.5 | 0.0055839 | 0.03
1 | 483060 | ORSE/SE-2017/05-10788 |  | PA QUADRADA | UN | 17.29 | 0.0005885 | 0.01
1 | 483806 | ORSE/SE-2017/05-10596 |  | PROTETOR AURICULAR | UN | 3.2 | 0.033041 | 0.11
1 | 483807 | ORSE/SE-2017/05-10599 |  | PROTETOR SOLAR FPS 30 | UN | 17.78 | 0.013216 | 0.23
1 | 483808 | ORSE/SE-2017/05-10790 |  | PRUMO DE FACE | UN | 17.05 | 0.00015 | 0
1 | 484044 | ORSE/SE-2017/05-10761 |  | REFEICAO - CAFE DA MANHA ( CAFE COM LEITE E DOIS PAES COM MANTEIGA) | UN | 2.5 | 0.74746 | 1.87
1 | 484157 | ORSE/SE-2017/05-10282 |  | REGUA DE ALUMINIO C/ 2,00M (PARA PEDREIRO) | UN | 16.7 | 0.0003 | 0.01
1 | 484277 | ORSE/SE-2017/05-10362 |  | SEGURO DE VIDA E ACIDENTE EM GRUPO | UN | 5.65 | 0.033041 | 0.19
1 | 484291 | ORSE/SE-2017/05-11247 |  | SERRA MARMORE | UN | 272.97 | 0.00015 | 0.04
1 | 484292 | ORSE/SE-2017/05-10577 |  | SERROTE 40CM | UN | 29.79 | 0.00029 | 0.01
1 | 484422 | ORSE/SE-2017/05-4728 |  | TALHADEIRA CHATA 10" | UN | 8.02 | 0.0008827 | 0.01
1 | 485477 | ORSE/SE-2017/05-2378 |  | VALE TRANSPORTE | UN | 3.1 | 0.56464 | 1.75
1 | 489025 | ORSE/SE-2017/05-9251 |  | DOBRADICA FERRO CROMADO 3" X 2 1/2", COM ANEIS, C/PARAFUSOS | UN | 7.61 | 3 | 22.83
1 | 489811 | ORSE/SE-2017/05-11248 |  | FURADEIRA ELETRICA PROFISSIONAL | UN | 300.3 | 0.00029 | 0.09
1 | 489812 | ORSE/SE-2017/05-11249 |  | SERRA CIRCULAR ELETRICA PORTATIL | UN | 689.4 | 0.00029 | 0.2
3 | 450035 | SINAPI/PA-2017/11-1213 |  | CARPINTEIRO DE FORMAS | H | 6.47 | 2.9 | 18.76
3 | 450096 | SINAPI/PA-2017/11-4750 |  | PEDREIRO | H | 6.47 | 1.5 | 9.7
3 | 450106 | SINAPI/PA-2017/11-6111 |  | SERVENTE | H | 4.67 | 2.9424 | 13.74
[5 empty] | Custo Unitário do Serviço: |  |  | 412.11
[5 empty] | Preço Unitário do Serviço: |  |  | 515.13
4 | 457174 | SINAPI-91296 | 12.3 | Porta de madeira almofadada, semi-oca (leve ou media), 70x210cm, espessura de 3cm, incluso dobradicas - fornecimento e instalacao. af_08/2015 | un
1 | 451532 | SINAPI/PA-2017/11-2432 |  | DOBRADICA EM ACO/FERRO, 3 A½" X 3", E= 1,9 A 2 MM, COM ANEL, CROMADO OU ZINCADO, TAMPA BOLA, COM PARAFUSOS | UN | 19.81 | 3 | 59.43
1 | 452923 | SINAPI/PA-2017/11-11055 |  | PARAFUSO ROSCA SOBERBA ZINCADO CABECA CHATA FENDA SIMPLES 3,5 X 25 MM (1 ") | UN | 0.06 | 19.8 | 1.19
1 | 453293 | SINAPI/PA-2017/11-4962 |  | PORTA MADEIRA SEMI-OCA ALMOFADADA REGIONAL 1A 70 X 210 X 3CM | UN | 121.54 | 1 | 121.54
3 | 450034 | SINAPI/PA-2017/11-1214 |  | CARPINTEIRO DE ESQUADRIA | H | 6.37 | 1.414 | 9.01
3 | 450106 | SINAPI/PA-2017/11-6111 |  | SERVENTE | H | 4.67 | 0.707 | 3.3
[5 empty] | Custo Unitário do Serviço: |  |  | 209.8
[5 empty] | Preço Unitário do Serviço: |  |  | 262.25
4 | 486772 | ORSE-3541 | 12.4 | Porta em madeira de lei, almofadada, 0.90 x 2.10 m, inclusive batentes e ferragens | un
1 | 450251 | SINAPI/PA-2017/11-370 |  | AREIA MEDIA - POSTO JAZIDA/FORNECEDOR (SEM FRETE) | M3 | 60 | 0.011448 | 0.69
1 | 450402 | SINAPI/PA-2017/11-12893 |  | BOTA DE SEGURANCA COM BIQUEIRA DE ACO E COLARINHO ACOLCHOADO | PAR | 60 | 0.0089589 | 0.54
1 | 450808 | SINAPI/PA-2017/11-12894 |  | CAPA PARA CHUVA EM PVC COM FORRO DE POLIESTER, COM CAPUZ (AMARELA OU AZUL) | UN | 16.25 | 0.0023685 | 0.04
1 | 450809 | SINAPI/PA-2017/11-12895 |  | CAPACETE DE SEGURANCA ABA FRONTAL COM SUSPENSAO DE POLIETILENO, SEM JUGULAR (CLASSE B) | UN | 12.5 | 0.0071054 | 0.09
1 | 450976 | SINAPI/PA-2017/11-1379 |  | CIMENTO PORTLAND COMPOSTO CP II-32 | KG | 0.55 | 4.7933 | 2.64
1 | 452569 | SINAPI/PA-2017/11-12892 |  | LUVA RASPA DE COURO, CANO CURTO (PUNHO *7* CM) | PAR | 11.25 | 0.027237 | 0.31
1 | 453371 | SINAPI/PA-2017/11-5075 |  | PREGO DE ACO POLIDO COM CABECA 18 X 30 (2 3/4 X 10) | KG | 8.13 | 0.02 | 0.16
1 | 454697 | SINAPI/PA-2017/11-2711 |  | CARRO-DE-MAO CACAMBA METALICA E PNEU MACICO | UN | 119 | 0.0010385 | 0.12
1 | 480117 | ORSE/SE-2017/05-158 |  | ALMOCO (PARTICIPACAO DO EMPREGADOR) | UN | 10 | 1.2056 | 12.06
1 | 480460 | ORSE/SE-2017/05-5015 |  | BATENTE (CAIXAO) EM MADEIRA LEI L=14CM (90X220CM), COMPLETO C/02 JOGOS ALIZAR | CJ | 100.54 | 1 | 100.54
1 | 480986 | ORSE/SE-2017/05-10492 |  | CESTA BASICA | UN | 100 | 0.053291 | 5.33
1 | 481037 | ORSE/SE-2017/05-10579 |  | CHAVE DE FENDA CHATA 30 CM | UN | 15.45 | 0.00103 | 0.02
1 | 481111 | ORSE/SE-2017/05-4722 |  | COLHER DE PEDREIRO | UN | 10.45 | 0.0006 | 0.01
1 | 481545 | ORSE/SE-2017/05-4174 |  | DESEMPENADEIRA DE ACO LISA, CABO MADEIRA, REF:143, ATLAS OU SIMILAR | UN | 7.9 | 0.00075 | 0.01
1 | 481546 | ORSE/SE-2017/05-11245 |  | DESEMPOLADEIRA DE MADEIRA 12X22 | UN | 11.75 | 0.00105 | 0.01
1 | 481820 | ORSE/SE-2017/05-11246 |  | ESCALA METRICA DE BAMBU | UN | 17 | 0.00105 | 0.02
1 | 481894 | ORSE/SE-2017/05-10517 |  | EXAMES ADMISSIONAIS/DEMISSIONAIS (CHECKUP) | CJ | 326 | 0.004737 | 1.54
1 | 481967 | ORSE/SE-2017/05-941 |  | FARDAMENTO | UN | 68.73 | 0.017764 | 1.22
1 | 482080 | ORSE/SE-2017/05-10578 |  | FORMAO GRANDE | UN | 15.15 | 0.00103 | 0.02
1 | 482956 | ORSE/SE-2017/05-4729 |  | MARRETA 1 KG COM CABO | UN | 22.31 | 0.0005192 | 0.01
1 | 482957 | ORSE/SE-2017/05-11264 |  | MARRETA DE 1/2 KG COM CABO | UN | 10.95 | 0.0003 | 0
1 | 482958 | ORSE/SE-2017/05-11244 |  | MARTELO COM UNHA | UN | 24.59 | 0.00103 | 0.03
1 | 482959 | ORSE/SE-2017/05-11265 |  | MARTELO DE BORRACHA COM CABO | UN | 19.15 | 0.0006 | 0.01
1 | 482961 | ORSE/SE-2017/05-11243 |  | MARTELO SEM UNHA | UN | 16.3 | 0.00015 | 0
1 | 483049 | ORSE/SE-2017/05-10789 |  | NIVEL DE BOLHA DE MADEIRA | UN | 9 | 0.0003 | 0
1 | 483054 | ORSE/SE-2017/05-1651 |  | OCULOS BRANCO PROTECAO | PR | 5.5 | 0.0089589 | 0.05
1 | 483060 | ORSE/SE-2017/05-10788 |  | PA QUADRADA | UN | 17.29 | 0.0010385 | 0.02
1 | 483596 | ORSE/SE-2017/05-1826 |  | PORTA MADEIRA DE LEI (MUIRACATIARA), ALMOFADADA EM BAIXO RELEVO, 90 X 210CM | UN | 578.46 | 1 | 578.46
1 | 483806 | ORSE/SE-2017/05-10596 |  | PROTETOR AURICULAR | UN | 3.2 | 0.053291 | 0.17
1 | 483807 | ORSE/SE-2017/05-10599 |  | PROTETOR SOLAR FPS 30 | UN | 17.78 | 0.021316 | 0.38
1 | 483808 | ORSE/SE-2017/05-10790 |  | PRUMO DE FACE | UN | 17.05 | 0.00015 | 0
1 | 484044 | ORSE/SE-2017/05-10761 |  | REFEICAO - CAFE DA MANHA ( CAFE COM LEITE E DOIS PAES COM MANTEIGA) | UN | 2.5 | 1.2056 | 3.01
1 | 484157 | ORSE/SE-2017/05-10282 |  | REGUA DE ALUMINIO C/ 2,00M (PARA PEDREIRO) | UN | 16.7 | 0.0003 | 0.01
1 | 484277 | ORSE/SE-2017/05-10362 |  | SEGURO DE VIDA E ACIDENTE EM GRUPO | UN | 5.65 | 0.053291 | 0.3
1 | 484291 | ORSE/SE-2017/05-11247 |  | SERRA MARMORE | UN | 272.97 | 0.00015 | 0.04
1 | 484292 | ORSE/SE-2017/05-10577 |  | SERROTE 40CM | UN | 29.79 | 0.000515 | 0.02
1 | 484422 | ORSE/SE-2017/05-4728 |  | TALHADEIRA CHATA 10" | UN | 8.02 | 0.0015577 | 0.01
1 | 485477 | ORSE/SE-2017/05-2378 |  | VALE TRANSPORTE | UN | 3.1 | 0.92351 | 2.86
1 | 489025 | ORSE/SE-2017/05-9251 |  | DOBRADICA FERRO CROMADO 3" X 2 1/2", COM ANEIS, C/PARAFUSOS | UN | 7.61 | 3 | 22.83
1 | 489811 | ORSE/SE-2017/05-11248 |  | FURADEIRA ELETRICA PROFISSIONAL | UN | 300.3 | 0.000515 | 0.15
1 | 489812 | ORSE/SE-2017/05-11249 |  | SERRA CIRCULAR ELETRICA PORTATIL | UN | 689.4 | 0.000515 | 0.36
1 | 490175 | ORSE/SE-2017/05-11769 |  | FECHADURA PADO, LINHA ECOINOX, MODELO CHOPIN, MACANETA, ROSETA, TESTA E CONTRA TESTA EM EM ACO INOXAV EL, CILINDRO EM LATAO MACICO, REF. 596-90 E, SIMILAR OU SUPERIOR | UN | 119.85 | 1 | 119.85
3 | 450035 | SINAPI/PA-2017/11-1213 |  | CARPINTEIRO DE FORMAS | H | 6.47 | 5.15 | 33.32
3 | 450096 | SINAPI/PA-2017/11-4750 |  | PEDREIRO | H | 6.47 | 1.5 | 9.7
3 | 450106 | SINAPI/PA-2017/11-6111 |  | SERVENTE | H | 4.67 | 5.1924 | 24.25
[5 empty] | Custo Unitário do Serviço: |  |  | 1004.97
[5 empty] | Preço Unitário do Serviço: |  |  | 1256.22
4 | 484814 | ORSE-8666 | 12,5 | Guarda-corpo em madeira reflorestada (eucalipto), h = 1,00m | m
1 | 450251 | SINAPI/PA-2017/11-370 |  | AREIA MEDIA - POSTO JAZIDA/FORNECEDOR (SEM FRETE) | M3 | 60 | 0.00324 | 0.19
1 | 450402 | SINAPI/PA-2017/11-12893 |  | BOTA DE SEGURANCA COM BIQUEIRA DE ACO E COLARINHO ACOLCHOADO | PAR | 60 | 0.0015096 | 0.09
1 | 450808 | SINAPI/PA-2017/11-12894 |  | CAPA PARA CHUVA EM PVC COM FORRO DE POLIESTER, COM CAPUZ (AMARELA OU AZUL) | UN | 16.25 | 0.0004024 | 0.01
1 | 450809 | SINAPI/PA-2017/11-12895 |  | CAPACETE DE SEGURANCA ABA FRONTAL COM SUSPENSAO DE POLIETILENO, SEM JUGULAR (CLASSE B) | UN | 12.5 | 0.0012072 | 0.02
1 | 450976 | SINAPI/PA-2017/11-1379 |  | CIMENTO PORTLAND COMPOSTO CP II-32 | KG | 0.55 | 1.3566 | 0.75
1 | 452569 | SINAPI/PA-2017/11-12892 |  | LUVA RASPA DE COURO, CANO CURTO (PUNHO *7* CM) | PAR | 11.25 | 0.0046276 | 0.05
1 | 453371 | SINAPI/PA-2017/11-5075 |  | PREGO DE ACO POLIDO COM CABECA 18 X 30 (2 3/4 X 10) | KG | 8.13 | 0.05 | 0.41
1 | 454697 | SINAPI/PA-2017/11-2711 |  | CARRO-DE-MAO CACAMBA METALICA E PNEU MACICO | UN | 119 | 0.0002024 | 0.02
1 | 480117 | ORSE/SE-2017/05-158 |  | ALMOCO (PARTICIPACAO DO EMPREGADOR) | UN | 10 | 0.20482 | 2.05
1 | 480986 | ORSE/SE-2017/05-10492 |  | CESTA BASICA | UN | 100 | 0.009054 | 0.91
1 | 481037 | ORSE/SE-2017/05-10579 |  | CHAVE DE FENDA CHATA 30 CM | UN | 15.45 | 0.0002 | 0
1 | 481894 | ORSE/SE-2017/05-10517 |  | EXAMES ADMISSIONAIS/DEMISSIONAIS (CHECKUP) | CJ | 326 | 0.0008048 | 0.26
1 | 481967 | ORSE/SE-2017/05-941 |  | FARDAMENTO | UN | 68.73 | 0.003018 | 0.21
1 | 482080 | ORSE/SE-2017/05-10578 |  | FORMAO GRANDE | UN | 15.15 | 0.0002 | 0
1 | 482956 | ORSE/SE-2017/05-4729 |  | MARRETA 1 KG COM CABO | UN | 22.31 | 0.0001012 | 0
1 | 482958 | ORSE/SE-2017/05-11244 |  | MARTELO COM UNHA | UN | 24.59 | 0.0002 | 0
1 | 483054 | ORSE/SE-2017/05-1651 |  | OCULOS BRANCO PROTECAO | PR | 5.5 | 0.0015096 | 0.01
1 | 483060 | ORSE/SE-2017/05-10788 |  | PA QUADRADA | UN | 17.29 | 0.0002024 | 0
1 | 483200 | ORSE/SE-2017/05-3311 |  | PECA DE EUCALIPTO TRATADO, D= 19 A 22CM | M | 122.47 | 1.26 | 154.31
1 | 483806 | ORSE/SE-2017/05-10596 |  | PROTETOR AURICULAR | UN | 3.2 | 0.009054 | 0.03
1 | 483807 | ORSE/SE-2017/05-10599 |  | PROTETOR SOLAR FPS 30 | UN | 17.78 | 0.0036216 | 0.06
1 | 484044 | ORSE/SE-2017/05-10761 |  | REFEICAO - CAFE DA MANHA ( CAFE COM LEITE E DOIS PAES COM MANTEIGA) | UN | 2.5 | 0.20482 | 0.51
1 | 484277 | ORSE/SE-2017/05-10362 |  | SEGURO DE VIDA E ACIDENTE EM GRUPO | UN | 5.65 | 0.009054 | 0.05
1 | 484292 | ORSE/SE-2017/05-10577 |  | SERROTE 40CM | UN | 29.79 | 0.0001 | 0
1 | 484422 | ORSE/SE-2017/05-4728 |  | TALHADEIRA CHATA 10" | UN | 8.02 | 0.0003036 | 0
1 | 485477 | ORSE/SE-2017/05-2378 |  | VALE TRANSPORTE | UN | 3.1 | 0.16063 | 0.5
1 | 489811 | ORSE/SE-2017/05-11248 |  | FURADEIRA ELETRICA PROFISSIONAL | UN | 300.3 | 0.0001 | 0.03
1 | 489812 | ORSE/SE-2017/05-11249 |  | SERRA CIRCULAR ELETRICA PORTATIL | UN | 689.4 | 0.0001 | 0.07
3 | 450035 | SINAPI/PA-2017/11-1213 |  | CARPINTEIRO DE FORMAS | H | 6.47 | 1 | 6.47
3 | 450106 | SINAPI/PA-2017/11-6111 |  | SERVENTE | H | 4.67 | 1.012 | 4.73
[5 empty] | Custo Unitário do Serviço: |  |  | 185.69
[5 empty] | Preço Unitário do Serviço: |  |  | 232.11
4 | 430986 | SEOP-120164 | 13.1 | Rodape ceramico h=8cm | m
1 | 430930 | SEOP/PA-2017/09-D00079 |  | REJUNTE (P/ CERAMICA) | KG | 5.15 | 0.1 | 0.52
1 | 430948 | SEOP/PA-2017/09-A00007 |  | RODAPE CERAMICO H=8CM | M | 5.4 | 1.05 | 5.67
1 | 450261 | SINAPI/PA-2017/11-1381 |  | ARGAMASSA COLANTE AC I PARA CERAMICAS | KG | 0.5 | 0.5 | 0.25
3 | 450096 | SINAPI/PA-2017/11-4750 |  | PEDREIRO | H | 6.47 | 0.15 | 0.97
3 | 450106 | SINAPI/PA-2017/11-6111 |  | SERVENTE | H | 4.67 | 0.15 | 0.7
[5 empty] | Custo Unitário do Serviço: |  |  | 10.19
[5 empty] | Preço Unitário do Serviço: |  |  | 12.74
4 | 430688 | SEOP-170516 | 14.1.1 | Luminaria c/ 2 lampadas fluorescentes de 16w (sem fiacao) | un
1 | 430668 | SEOP/PA-2017/09-E00097 |  | LUMINARIA COMPLETA C/LAMP.FLUOR. 2X16W - FCB | UN | 59 | 1 | 59
3 | 450005 | SINAPI/PA-2017/11-248 |  | AJUDANTE DE OPERACAO EM GERAL | H | 5.09 | 0.9 | 4.58
3 | 450046 | SINAPI/PA-2017/11-2436 |  | ELETRICISTA | H | 6.47 | 0.9 | 5.82
[5 empty] | Custo Unitário do Serviço: |  |  | 82.35
[5 empty] | Preço Unitário do Serviço: |  |  | 102.94
4 | 430683 | SEOP-170237 | 14.1.2 | Luminaria c/ 02 lampadas fluorescentes de 32w-tubular (s/fiacao) | un
1 | 430663 | SEOP/PA-2017/09-E00029 |  | LUMINARIA COMPLETA C/AMP.FLUOR.2X32W - TUBULAR | UN | 105 | 1 | 105
3 | 450005 | SINAPI/PA-2017/11-248 |  | AJUDANTE DE OPERACAO EM GERAL | H | 5.09 | 1 | 5.09
3 | 450046 | SINAPI/PA-2017/11-2436 |  | ELETRICISTA | H | 6.47 | 1 | 6.47
[5 empty] | Custo Unitário do Serviço: |  |  | 130.95
[5 empty] | Preço Unitário do Serviço: |  |  | 163.69
4 | 431146 | SEOP-250732 | 14.1.3 | Ventilador de teto | un
2 | 431690 | SEOP/PA-2017/09-E00771 |  | VENTILADOR DE TETO | HP | 160 | 1 | 160
3 | 450046 | SINAPI/PA-2017/11-2436 |  | ELETRICISTA | H | 6.47 | 1 | 6.47
3 | 450106 | SINAPI/PA-2017/11-6111 |  | SERVENTE | H | 4.67 | 1 | 4.67
[5 empty] | Custo Unitário do Serviço: |  |  | 185.01
[5 empty] | Preço Unitário do Serviço: |  |  | 231.26
4 | 431080 | SEOP-170339 | 14.1.4 | Tomada 2p+t 10a (s/fiacao) | un
1 | 431095 | SEOP/PA-2017/09-E00065 |  | TOMADA 2P+T 10A (S/FIACAO) | UN | 6.84 | 1 | 6.84
3 | 450005 | SINAPI/PA-2017/11-248 |  | AJUDANTE DE OPERACAO EM GERAL | H | 5.09 | 0.29 | 1.48
3 | 450046 | SINAPI/PA-2017/11-2436 |  | ELETRICISTA | H | 6.47 | 0.29 | 1.88
[5 empty] | Custo Unitário do Serviço: |  |  | 14.38
[5 empty] | Preço Unitário do Serviço: |  |  | 17.97
4 | 484949 | ORSE-3401 | 14.1.5 | Interruptor 01 secao simples | un
1 | 450402 | SINAPI/PA-2017/11-12893 |  | BOTA DE SEGURANCA COM BIQUEIRA DE ACO E COLARINHO ACOLCHOADO | PAR | 60 | 0.00015 | 0.01
1 | 450808 | SINAPI/PA-2017/11-12894 |  | CAPA PARA CHUVA EM PVC COM FORRO DE POLIESTER, COM CAPUZ (AMARELA OU AZUL) | UN | 16.25 | 4e-05 | 0
1 | 450809 | SINAPI/PA-2017/11-12895 |  | CAPACETE DE SEGURANCA ABA FRONTAL COM SUSPENSAO DE POLIETILENO, SEM JUGULAR (CLASSE B) | UN | 12.5 | 0.00012 | 0
1 | 452569 | SINAPI/PA-2017/11-12892 |  | LUVA RASPA DE COURO, CANO CURTO (PUNHO *7* CM) | PAR | 11.25 | 0.00046 | 0.01
1 | 454697 | SINAPI/PA-2017/11-2711 |  | CARRO-DE-MAO CACAMBA METALICA E PNEU MACICO | UN | 119 | 2e-05 | 0
1 | 480107 | ORSE/SE-2017/05-11240 |  | ALICATE COM ISOLAMENTO | UN | 22.9 | 2e-05 | 0
1 | 480115 | ORSE/SE-2017/05-11241 |  | ALICATE VOLT-AMPERIMETRO | UN | 93.9 | 2e-05 | 0
1 | 480117 | ORSE/SE-2017/05-158 |  | ALMOCO (PARTICIPACAO DO EMPREGADOR) | UN | 10 | 0.02036 | 0.2
1 | 480986 | ORSE/SE-2017/05-10492 |  | CESTA BASICA | UN | 100 | 0.0009 | 0.09
1 | 481037 | ORSE/SE-2017/05-10579 |  | CHAVE DE FENDA CHATA 30 CM | UN | 15.45 | 2e-05 | 0
1 | 481042 | ORSE/SE-2017/05-11242 |  | CHAVE INGLESA 12" | UN | 40.59 | 1e-05 | 0
1 | 481894 | ORSE/SE-2017/05-10517 |  | EXAMES ADMISSIONAIS/DEMISSIONAIS (CHECKUP) | CJ | 326 | 8e-05 | 0.03
1 | 481967 | ORSE/SE-2017/05-941 |  | FARDAMENTO | UN | 68.73 | 0.0003 | 0.02
1 | 482956 | ORSE/SE-2017/05-4729 |  | MARRETA 1 KG COM CABO | UN | 22.31 | 1e-05 | 0
1 | 483054 | ORSE/SE-2017/05-1651 |  | OCULOS BRANCO PROTECAO | PR | 5.5 | 0.00016 | 0
1 | 483060 | ORSE/SE-2017/05-10788 |  | PA QUADRADA | UN | 17.29 | 2e-05 | 0
1 | 483806 | ORSE/SE-2017/05-10596 |  | PROTETOR AURICULAR | UN | 3.2 | 0.0009 | 0
1 | 483807 | ORSE/SE-2017/05-10599 |  | PROTETOR SOLAR FPS 30 | UN | 17.78 | 0.00036 | 0.01
1 | 484044 | ORSE/SE-2017/05-10761 |  | REFEICAO - CAFE DA MANHA ( CAFE COM LEITE E DOIS PAES COM MANTEIGA) | UN | 2.5 | 0.02036 | 0.05
1 | 484277 | ORSE/SE-2017/05-10362 |  | SEGURO DE VIDA E ACIDENTE EM GRUPO | UN | 5.65 | 0.0009 | 0.01
1 | 484422 | ORSE/SE-2017/05-4728 |  | TALHADEIRA CHATA 10" | UN | 8.02 | 3e-05 | 0
1 | 485477 | ORSE/SE-2017/05-2378 |  | VALE TRANSPORTE | UN | 3.1 | 0.01595 | 0.05
1 | 486244 | ORSE/SE-2017/05-1117 |  | INTERRUPTOR EMBUTIR 01 SECAO SIMPLES COM PLACA | UN | 3.4 | 1 | 3.4
3 | 450046 | SINAPI/PA-2017/11-2436 |  | ELETRICISTA | H | 6.47 | 0.1 | 0.65
3 | 450106 | SINAPI/PA-2017/11-6111 |  | SERVENTE | H | 4.67 | 0.1 | 0.47
[5 empty] | Custo Unitário do Serviço: |  |  | 6.39
[5 empty] | Preço Unitário do Serviço: |  |  | 7.99
4 | 484954 | ORSE-3402 | 14.1.6 | Interruptor 02 secoes simples | un
1 | 450402 | SINAPI/PA-2017/11-12893 |  | BOTA DE SEGURANCA COM BIQUEIRA DE ACO E COLARINHO ACOLCHOADO | PAR | 60 | 0.000225 | 0.01
1 | 450808 | SINAPI/PA-2017/11-12894 |  | CAPA PARA CHUVA EM PVC COM FORRO DE POLIESTER, COM CAPUZ (AMARELA OU AZUL) | UN | 16.25 | 6e-05 | 0
1 | 450809 | SINAPI/PA-2017/11-12895 |  | CAPACETE DE SEGURANCA ABA FRONTAL COM SUSPENSAO DE POLIETILENO, SEM JUGULAR (CLASSE B) | UN | 12.5 | 0.00018 | 0
1 | 452569 | SINAPI/PA-2017/11-12892 |  | LUVA RASPA DE COURO, CANO CURTO (PUNHO *7* CM) | PAR | 11.25 | 0.00069 | 0.01
1 | 454697 | SINAPI/PA-2017/11-2711 |  | CARRO-DE-MAO CACAMBA METALICA E PNEU MACICO | UN | 119 | 3e-05 | 0
1 | 480107 | ORSE/SE-2017/05-11240 |  | ALICATE COM ISOLAMENTO | UN | 22.9 | 3e-05 | 0
1 | 480115 | ORSE/SE-2017/05-11241 |  | ALICATE VOLT-AMPERIMETRO | UN | 93.9 | 3e-05 | 0
1 | 480117 | ORSE/SE-2017/05-158 |  | ALMOCO (PARTICIPACAO DO EMPREGADOR) | UN | 10 | 0.03054 | 0.31
1 | 480986 | ORSE/SE-2017/05-10492 |  | CESTA BASICA | UN | 100 | 0.00135 | 0.13
1 | 481037 | ORSE/SE-2017/05-10579 |  | CHAVE DE FENDA CHATA 30 CM | UN | 15.45 | 3e-05 | 0
1 | 481042 | ORSE/SE-2017/05-11242 |  | CHAVE INGLESA 12" | UN | 40.59 | 1.5e-05 | 0
1 | 481894 | ORSE/SE-2017/05-10517 |  | EXAMES ADMISSIONAIS/DEMISSIONAIS (CHECKUP) | CJ | 326 | 0.00012 | 0.04
1 | 481967 | ORSE/SE-2017/05-941 |  | FARDAMENTO | UN | 68.73 | 0.00045 | 0.03
1 | 482956 | ORSE/SE-2017/05-4729 |  | MARRETA 1 KG COM CABO | UN | 22.31 | 1.5e-05 | 0
1 | 483054 | ORSE/SE-2017/05-1651 |  | OCULOS BRANCO PROTECAO | PR | 5.5 | 0.00024 | 0
1 | 483060 | ORSE/SE-2017/05-10788 |  | PA QUADRADA | UN | 17.29 | 3e-05 | 0
1 | 483806 | ORSE/SE-2017/05-10596 |  | PROTETOR AURICULAR | UN | 3.2 | 0.00135 | 0
1 | 483807 | ORSE/SE-2017/05-10599 |  | PROTETOR SOLAR FPS 30 | UN | 17.78 | 0.00054 | 0.01
1 | 484044 | ORSE/SE-2017/05-10761 |  | REFEICAO - CAFE DA MANHA ( CAFE COM LEITE E DOIS PAES COM MANTEIGA) | UN | 2.5 | 0.03054 | 0.08
1 | 484277 | ORSE/SE-2017/05-10362 |  | SEGURO DE VIDA E ACIDENTE EM GRUPO | UN | 5.65 | 0.00135 | 0.01
1 | 484422 | ORSE/SE-2017/05-4728 |  | TALHADEIRA CHATA 10" | UN | 8.02 | 4.5e-05 | 0
1 | 485477 | ORSE/SE-2017/05-2378 |  | VALE TRANSPORTE | UN | 3.1 | 0.023925 | 0.07
1 | 486245 | ORSE/SE-2017/05-1119 |  | INTERRUPTOR EMBUTIR 02 SECOES SIMPLES COM PLACA | UN | 6.2 | 1 | 6.2
3 | 450046 | SINAPI/PA-2017/11-2436 |  | ELETRICISTA | H | 6.47 | 0.15 | 0.97
3 | 450106 | SINAPI/PA-2017/11-6111 |  | SERVENTE | H | 4.67 | 0.15 | 0.7
[5 empty] | Custo Unitário do Serviço: |  |  | 10.65
[5 empty] | Preço Unitário do Serviço: |  |  | 13.32
4 | 487009 | ORSE-490 | 14.2.1 | Quadro de distribuicao de embutir, com barramento, em chapa de aco, para ate 24 disjuntores padrao americano (linha preta), exclus ive disjuntores | un
1 | 450250 | SINAPI/PA-2017/11-367 |  | AREIA GROSSA - POSTO JAZIDA/FORNECEDOR (SEM FRETE) | M3 | 40 | 0.032832 | 1.31
1 | 450402 | SINAPI/PA-2017/11-12893 |  | BOTA DE SEGURANCA COM BIQUEIRA DE ACO E COLARINHO ACOLCHOADO | PAR | 60 | 0.0046864 | 0.28
1 | 450715 | SINAPI/PA-2017/11-1106 |  | CAL HIDRATADA CH-I PARA ARGAMASSAS | KG | 0.5 | 4.914 | 2.46
1 | 450808 | SINAPI/PA-2017/11-12894 |  | CAPA PARA CHUVA EM PVC COM FORRO DE POLIESTER, COM CAPUZ (AMARELA OU AZUL) | UN | 16.25 | 0.0012216 | 0.02
1 | 450809 | SINAPI/PA-2017/11-12895 |  | CAPACETE DE SEGURANCA ABA FRONTAL COM SUSPENSAO DE POLIETILENO, SEM JUGULAR (CLASSE B) | UN | 12.5 | 0.0036648 | 0.05
1 | 450976 | SINAPI/PA-2017/11-1379 |  | CIMENTO PORTLAND COMPOSTO CP II-32 | KG | 0.55 | 4.914 | 2.7
1 | 452569 | SINAPI/PA-2017/11-12892 |  | LUVA RASPA DE COURO, CANO CURTO (PUNHO *7* CM) | PAR | 11.25 | 0.014048 | 0.16
1 | 453399 | SINAPI/PA-2017/11-12039 |  | QUADRO DE DISTRIBUICAO DE EMBUTIR C/ BARRAMENTO TRIFASICO P/ 24 DISJUNTORES UNIPOLARES EM CHAPA DE ACO GALV | UN | 371.37 | 1 | 371.37
1 | 454697 | SINAPI/PA-2017/11-2711 |  | CARRO-DE-MAO CACAMBA METALICA E PNEU MACICO | UN | 119 | 0.0006216 | 0.07
1 | 480107 | ORSE/SE-2017/05-11240 |  | ALICATE COM ISOLAMENTO | UN | 22.9 | 0.0004 | 0.01
1 | 480115 | ORSE/SE-2017/05-11241 |  | ALICATE VOLT-AMPERIMETRO | UN | 93.9 | 0.0004 | 0.04
1 | 480117 | ORSE/SE-2017/05-158 |  | ALMOCO (PARTICIPACAO DO EMPREGADOR) | UN | 10 | 0.62179 | 6.22
1 | 480986 | ORSE/SE-2017/05-10492 |  | CESTA BASICA | UN | 100 | 0.027486 | 2.75
1 | 481037 | ORSE/SE-2017/05-10579 |  | CHAVE DE FENDA CHATA 30 CM | UN | 15.45 | 0.0004 | 0.01
1 | 481042 | ORSE/SE-2017/05-11242 |  | CHAVE INGLESA 12" | UN | 40.59 | 0.0002 | 0.01
1 | 481111 | ORSE/SE-2017/05-4722 |  | COLHER DE PEDREIRO | UN | 10.45 | 0.0004 | 0
1 | 481545 | ORSE/SE-2017/05-4174 |  | DESEMPENADEIRA DE ACO LISA, CABO MADEIRA, REF:143, ATLAS OU SIMILAR | UN | 7.9 | 0.0005 | 0
1 | 481546 | ORSE/SE-2017/05-11245 |  | DESEMPOLADEIRA DE MADEIRA 12X22 | UN | 11.75 | 0.0007 | 0.01
1 | 481820 | ORSE/SE-2017/05-11246 |  | ESCALA METRICA DE BAMBU | UN | 17 | 0.0007 | 0.01
1 | 481894 | ORSE/SE-2017/05-10517 |  | EXAMES ADMISSIONAIS/DEMISSIONAIS (CHECKUP) | CJ | 326 | 0.0024432 | 0.8
1 | 481967 | ORSE/SE-2017/05-941 |  | FARDAMENTO | UN | 68.73 | 0.009162 | 0.63
1 | 482956 | ORSE/SE-2017/05-4729 |  | MARRETA 1 KG COM CABO | UN | 22.31 | 0.0003108 | 0.01
1 | 482957 | ORSE/SE-2017/05-11264 |  | MARRETA DE 1/2 KG COM CABO | UN | 10.95 | 0.0002 | 0
1 | 482959 | ORSE/SE-2017/05-11265 |  | MARTELO DE BORRACHA COM CABO | UN | 19.15 | 0.0004 | 0.01
1 | 482961 | ORSE/SE-2017/05-11243 |  | MARTELO SEM UNHA | UN | 16.3 | 0.0001 | 0
1 | 483049 | ORSE/SE-2017/05-10789 |  | NIVEL DE BOLHA DE MADEIRA | UN | 9 | 0.0002 | 0
1 | 483054 | ORSE/SE-2017/05-1651 |  | OCULOS BRANCO PROTECAO | PR | 5.5 | 0.0048864 | 0.03
1 | 483060 | ORSE/SE-2017/05-10788 |  | PA QUADRADA | UN | 17.29 | 0.0006216 | 0.01
1 | 483806 | ORSE/SE-2017/05-10596 |  | PROTETOR AURICULAR | UN | 3.2 | 0.027486 | 0.09
1 | 483807 | ORSE/SE-2017/05-10599 |  | PROTETOR SOLAR FPS 30 | UN | 17.78 | 0.010994 | 0.2
1 | 483808 | ORSE/SE-2017/05-10790 |  | PRUMO DE FACE | UN | 17.05 | 0.0001 | 0
1 | 484044 | ORSE/SE-2017/05-10761 |  | REFEICAO - CAFE DA MANHA ( CAFE COM LEITE E DOIS PAES COM MANTEIGA) | UN | 2.5 | 0.62179 | 1.55
1 | 484157 | ORSE/SE-2017/05-10282 |  | REGUA DE ALUMINIO C/ 2,00M (PARA PEDREIRO) | UN | 16.7 | 0.0002 | 0
1 | 484277 | ORSE/SE-2017/05-10362 |  | SEGURO DE VIDA E ACIDENTE EM GRUPO | UN | 5.65 | 0.027486 | 0.16
1 | 484291 | ORSE/SE-2017/05-11247 |  | SERRA MARMORE | UN | 272.97 | 0.0001 | 0.03
1 | 484422 | ORSE/SE-2017/05-4728 |  | TALHADEIRA CHATA 10" | UN | 8.02 | 0.0009324 | 0.01
1 | 485477 | ORSE/SE-2017/05-2378 |  | VALE TRANSPORTE | UN | 3.1 | 0.48866 | 1.51
3 | 450046 | SINAPI/PA-2017/11-2436 |  | ELETRICISTA | H | 6.47 | 2 | 12.94
3 | 450096 | SINAPI/PA-2017/11-4750 |  | PEDREIRO | H | 6.47 | 1 | 6.47
3 | 450106 | SINAPI/PA-2017/11-6111 |  | SERVENTE | H | 4.67 | 3.108 | 14.51
[5 empty] | Custo Unitário do Serviço: |  |  | 468.67
[5 empty] | Preço Unitário do Serviço: |  |  | 585.84
4 | 601546 | FDE-902087 | 14.2.2 | Disjuntor bipolar termomagnetico 2x60a a 2x100a - entrada em baixa tensão | un
1 | 602037 | FDE/SP-2016/04-MT44612 |  | DISJUNTOR BIPOLAR TERMOMAGNETICO 2X60A A 2X100A | UN | 47.5 | 1 | 47.5
3 | 450046 | SINAPI/PA-2017/11-2436 |  | ELETRICISTA | H | 6.47 | 0.9 | 5.82
3 | 600108 | FDE/SP-2016/04-MO10116 |  | AJUDANTE ELETRICISTA | H | 6.46 | 0.9 | 5.81
[5 empty] | Custo Unitário do Serviço: |  |  | 73.61
[5 empty] | Preço Unitário do Serviço: |  |  | 92.01
4 | 430405 | SEOP-170326 | 14.2.3 | Disjuntor 1p - 10 a 30a - padrao din | un
1 | 430408 | SEOP/PA-2017/09-E00052 |  | DISJUNTOR 1P - 10 A 30A - PADRAO DIN | UN | 6.54 | 1 | 6.54
3 | 450005 | SINAPI/PA-2017/11-248 |  | AJUDANTE DE OPERACAO EM GERAL | H | 5.09 | 0.3 | 1.53
3 | 450046 | SINAPI/PA-2017/11-2436 |  | ELETRICISTA | H | 6.47 | 0.3 | 1.94
[5 empty] | Custo Unitário do Serviço: |  |  | 14.33
[5 empty] | Preço Unitário do Serviço: |  |  | 17.91
4 | 430812 | SEOP-170081 | 14.3.1 | Ponto de luz / forca (c/tubul., cx. e fiacao) ate 200w | pt
1 | 430052 | SEOP/PA-2017/09-E00034 |  | ARRUELA DE 1/2" | UN | 0.44 | 2 | 0.88
1 | 430100 | SEOP/PA-2017/09-E00033 |  | BUCHA DE 1/2" | UN | 0.53 | 2 | 1.06
1 | 430124 | SEOP/PA-2017/09-E00008 |  | CABO DE COBRE 2,5MM2 -750V | M | 1.11 | 9 | 9.99
1 | 430180 | SEOP/PA-2017/09-E00019 |  | CAIXA DE DERIVACAO 4"X2"- PLASTICA | UN | 2 | 1 | 2
1 | 430448 | SEOP/PA-2017/09-E00012 |  | ELETRODUTO EM PVC DE 1/2" | M | 1.7 | 3 | 5.1
1 | 430497 | SEOP/PA-2017/09-E00020 |  | FITA ISOLANTE | M | 0.7 | 1 | 0.7
3 | 450005 | SINAPI/PA-2017/11-248 |  | AJUDANTE DE OPERACAO EM GERAL | H | 5.09 | 5 | 25.45
3 | 450046 | SINAPI/PA-2017/11-2436 |  | ELETRICISTA | H | 6.47 | 5 | 32.35
[5 empty] | Custo Unitário do Serviço: |  |  | 149.5
[5 empty] | Preço Unitário do Serviço: |  |  | 186.87
4 | 480530 | ORSE-4765 | 15.1.1 | Vaso sanitario c/caixa de descarga acoplada, linha saveiro, celite ou similar, c/ engate pvc, assento universal amanco ou similar | un
1 | 450402 | SINAPI/PA-2017/11-12893 |  | BOTA DE SEGURANCA COM BIQUEIRA DE ACO E COLARINHO ACOLCHOADO | PAR | 60 | 0.004 | 0.24
1 | 450808 | SINAPI/PA-2017/11-12894 |  | CAPA PARA CHUVA EM PVC COM FORRO DE POLIESTER, COM CAPUZ (AMARELA OU AZUL) | UN | 16.25 | 0.001 | 0.02
1 | 450809 | SINAPI/PA-2017/11-12895 |  | CAPACETE DE SEGURANCA ABA FRONTAL COM SUSPENSAO DE POLIETILENO, SEM JUGULAR (CLASSE B) | UN | 12.5 | 0.003 | 0.04
1 | 451655 | SINAPI/PA-2017/11-6141 |  | ENGATE/RABICHO FLEXIVEL PLASTICO (PVC OU ABS) BRANCO 1/2 " X 30 CM | UN | 3.6 | 1 | 3.6
1 | 452569 | SINAPI/PA-2017/11-12892 |  | LUVA RASPA DE COURO, CANO CURTO (PUNHO *7* CM) | PAR | 11.25 | 0.0115 | 0.13
1 | 453765 | SINAPI/PA-2017/11-377 |  | ASSENTO SANITARIO DE PLASTICO, TIPO CONVENCIONAL | UN | 22.3 | 1 | 22.3
1 | 454618 | SINAPI/PA-2017/11-6138 |  | VEDACAO PVC, 100 MM, PARA SAIDA VASO SANITARIO | UN | 1.61 | 1 | 1.61
1 | 454697 | SINAPI/PA-2017/11-2711 |  | CARRO-DE-MAO CACAMBA METALICA E PNEU MACICO | UN | 119 | 0.0005 | 0.06
1 | 480117 | ORSE/SE-2017/05-158 |  | ALMOCO (PARTICIPACAO DO EMPREGADOR) | UN | 10 | 0.509 | 5.09
1 | 480986 | ORSE/SE-2017/05-10492 |  | CESTA BASICA | UN | 100 | 0.0225 | 2.25
1 | 481204 | ORSE/SE-2017/05-669 |  | FIXACAO PARA VASO SANITARIO, DECA SP13 OU SIMILAR | CJ | 26.45 | 1 | 26.45
1 | 481894 | ORSE/SE-2017/05-10517 |  | EXAMES ADMISSIONAIS/DEMISSIONAIS (CHECKUP) | CJ | 326 | 0.002 | 0.65
1 | 481967 | ORSE/SE-2017/05-941 |  | FARDAMENTO | UN | 68.73 | 0.0075 | 0.52
1 | 482039 | ORSE/SE-2017/05-981 |  | FITA VEDA ROSCA 18MM | M | 0.17 | 0.6 | 0.1
1 | 482597 | ORSE/SE-2017/05-10592 |  | LIMA CHATA 1 1/2" | UN | 7.47 | 0.00025 | 0
1 | 482956 | ORSE/SE-2017/05-4729 |  | MARRETA 1 KG COM CABO | UN | 22.31 | 0.00025 | 0.01
1 | 483054 | ORSE/SE-2017/05-1651 |  | OCULOS BRANCO PROTECAO | PR | 5.5 | 0.004 | 0.02
1 | 483060 | ORSE/SE-2017/05-10788 |  | PA QUADRADA | UN | 17.29 | 0.0005 | 0.01
1 | 483735 | ORSE/SE-2017/05-10593 |  | PRAIO SIMPLES 30CM | UN | 39.8 | 0.00025 | 0.01
1 | 483806 | ORSE/SE-2017/05-10596 |  | PROTETOR AURICULAR | UN | 3.2 | 0.0225 | 0.07
1 | 483807 | ORSE/SE-2017/05-10599 |  | PROTETOR SOLAR FPS 30 | UN | 17.78 | 0.009 | 0.16
1 | 484044 | ORSE/SE-2017/05-10761 |  | REFEICAO - CAFE DA MANHA ( CAFE COM LEITE E DOIS PAES COM MANTEIGA) | UN | 2.5 | 0.509 | 1.27
1 | 484277 | ORSE/SE-2017/05-10362 |  | SEGURO DE VIDA E ACIDENTE EM GRUPO | UN | 5.65 | 0.0225 | 0.13
1 | 484422 | ORSE/SE-2017/05-4728 |  | TALHADEIRA CHATA 10" | UN | 8.02 | 0.00075 | 0.01
1 | 484504 | ORSE/SE-2017/05-11256 |  | TARRACHA PARA TUBOS PVC DE 1 1/2" | UN | 41.3 | 0.001 | 0.04
1 | 484505 | ORSE/SE-2017/05-11257 |  | TARRACHA PARA TUBOS PVC DE 1 1/4" | UN | 31.36 | 0.001 | 0.03
1 | 484506 | ORSE/SE-2017/05-11255 |  | TARRACHA PARA TUBOS PVC DE 1" | UN | 12.75 | 0.0015 | 0.02
1 | 484507 | ORSE/SE-2017/05-11253 |  | TARRACHA PARA TUBOS PVC DE 1/2" | UN | 15.76 | 0.00275 | 0.04
1 | 484508 | ORSE/SE-2017/05-11254 |  | TARRACHA PARA TUBOS PVC DE 3/4" | UN | 20 | 0.00175 | 0.03
1 | 485477 | ORSE/SE-2017/05-2378 |  | VALE TRANSPORTE | UN | 3.1 | 0.39875 | 1.24
1 | 485561 | ORSE/SE-2017/05-4472 |  | VASO SANITARIO COM CAIXA DE DESCARGA ACOPLADA, LINHA SAVEIRO, CELITE OU SIMILAR | UN | 283.95 | 1 | 283.95
3 | 450048 | SINAPI/PA-2017/11-2696 |  | ENCANADOR OU BOMBEIRO HIDRAULICO | H | 6.47 | 2.5 | 16.18
3 | 450106 | SINAPI/PA-2017/11-6111 |  | SERVENTE | H | 4.67 | 2.5 | 11.68
[5 empty] | Custo Unitário do Serviço: |  |  | 412.65
[5 empty] | Preço Unitário do Serviço: |  |  | 515.82
4 | 430735 | SEOP-190401 | 15.1.2 | Mictorio individual em louca c/ acessorios | un
1 | 430496 | SEOP/PA-2017/09-H00055 |  | FITA DE VEDACAO | M | 0.14 | 2.4 | 0.34
1 | 430743 | SEOP/PA-2017/09-H00057 |  | MICTORIO INDIVIDUAL DE LOUCA | UN | 320 | 1 | 320
1 | 430923 | SEOP/PA-2017/09-H00017 |  | REGISTRO, VALVULA E SIFAO P/ MICTORIO DE LOUCA | CJ | 135 | 1 | 135
3 | 450048 | SINAPI/PA-2017/11-2696 |  | ENCANADOR OU BOMBEIRO HIDRAULICO | H | 6.47 | 2.5 | 16.18
3 | 450106 | SINAPI/PA-2017/11-6111 |  | SERVENTE | H | 4.67 | 2.5 | 11.68
[5 empty] | Custo Unitário do Serviço: |  |  | 517.89
[5 empty] | Preço Unitário do Serviço: |  |  | 647.36
4 | 430660 | SEOP-190232 | 15.1.3 | Lavatorio de louca s/col.c/torn.,sifao e valv. | un
1 | 430496 | SEOP/PA-2017/09-H00055 |  | FITA DE VEDACAO | M | 0.14 | 2.88 | 0.4
1 | 430638 | SEOP/PA-2017/09-H00052 |  | LAVATORIO DE LOUCA S/COLUNA BRANCO (MEDIO) | UN | 85.7 | 1 | 85.7
1 | 430640 | SEOP/PA-2017/09-H00046 |  | LIGACAO FLEXIVEL (ENGATE) PLASTICO | UN | 6.5 | 1 | 6.5
1 | 430776 | SEOP/PA-2017/09-H00042 |  | PARAFUSO NIQUELADO PARA LOUCAS SANITARIAS | UN | 3.9 | 2 | 7.8
1 | 430962 | SEOP/PA-2017/09-H00032 |  | SIFAO METALICO DE 1 1/2 " | UN | 92.86 | 1 | 92.86
1 | 431111 | SEOP/PA-2017/09-H00056 |  | TORNEIRA METALICA P/ LAVATORIO DE 1/2" | UN | 49.5 | 1 | 49.5
1 | 431162 | SEOP/PA-2017/09-H00028 |  | VALV. P/ LAVAT./BIDE D = 1" - CROMADA | UN | 25.26 | 1 | 25.26
3 | 450048 | SINAPI/PA-2017/11-2696 |  | ENCANADOR OU BOMBEIRO HIDRAULICO | H | 6.47 | 2.75 | 17.79
3 | 450106 | SINAPI/PA-2017/11-6111 |  | SERVENTE | H | 4.67 | 2.75 | 12.84
[5 empty] | Custo Unitário do Serviço: |  |  | 336.79
[5 empty] | Preço Unitário do Serviço: |  |  | 420.98
4 | 430244 | SEOP-190218 | 15.1.4 | Chuveiro em pvc | un
1 | 430496 | SEOP/PA-2017/09-H00055 |  | FITA DE VEDACAO | M | 0.14 | 0.28 | 0.04
1 | 431200 | SEOP/PA-2017/09-H00043 |  | CHUVEIRO EM PVC | UN | 7.5 | 1 | 7.5
3 | 450005 | SINAPI/PA-2017/11-248 |  | AJUDANTE DE OPERACAO EM GERAL | H | 5.09 | 0.5 | 2.54
3 | 450048 | SINAPI/PA-2017/11-2696 |  | ENCANADOR OU BOMBEIRO HIDRAULICO | H | 6.47 | 0.5 | 3.23
[5 empty] | Custo Unitário do Serviço: |  |  | 20.49
[5 empty] | Preço Unitário do Serviço: |  |  | 25.61
4 | 430933 | SEOP-180446 | 15.1.5 | Registro de pressao c/ canopla - 3/4" | un
1 | 430496 | SEOP/PA-2017/09-H00055 |  | FITA DE VEDACAO | M | 0.14 | 0.7 | 0.1
1 | 430919 | SEOP/PA-2017/09-H00168 |  | REGISTRO DE PRESSAO C/ CANOPLA 3/4" | UN | 73.8 | 1 | 73.8
3 | 450005 | SINAPI/PA-2017/11-248 |  | AJUDANTE DE OPERACAO EM GERAL | H | 5.09 | 0.54 | 2.75
3 | 450048 | SINAPI/PA-2017/11-2696 |  | ENCANADOR OU BOMBEIRO HIDRAULICO | H | 6.47 | 0.54 | 3.49
[5 empty] | Custo Unitário do Serviço: |  |  | 87.91
[5 empty] | Preço Unitário do Serviço: |  |  | 109.89
4 | 489276 | ORSE-9365 | 15.1.6 | Caixa sifonada em pvc,150x185x75mm, acabamento branco, com tampa cega | un
1 | 450402 | SINAPI/PA-2017/11-12893 |  | BOTA DE SEGURANCA COM BIQUEIRA DE ACO E COLARINHO ACOLCHOADO | PAR | 60 | 0.0008 | 0.05
1 | 450709 | SINAPI/PA-2017/11-11715 |  | CAIXA SIFONADA PVC, 150 X 185 X 75 MM, COM TAMPA CEGA QUADRADA BRANCA | UN | 37.02 | 1 | 37.02
1 | 450808 | SINAPI/PA-2017/11-12894 |  | CAPA PARA CHUVA EM PVC COM FORRO DE POLIESTER, COM CAPUZ (AMARELA OU AZUL) | UN | 16.25 | 0.0002 | 0
1 | 450809 | SINAPI/PA-2017/11-12895 |  | CAPACETE DE SEGURANCA ABA FRONTAL COM SUSPENSAO DE POLIETILENO, SEM JUGULAR (CLASSE B) | UN | 12.5 | 0.0006 | 0.01
1 | 452569 | SINAPI/PA-2017/11-12892 |  | LUVA RASPA DE COURO, CANO CURTO (PUNHO *7* CM) | PAR | 11.25 | 0.0023 | 0.03
1 | 454697 | SINAPI/PA-2017/11-2711 |  | CARRO-DE-MAO CACAMBA METALICA E PNEU MACICO | UN | 119 | 0.0001 | 0.01
1 | 480117 | ORSE/SE-2017/05-158 |  | ALMOCO (PARTICIPACAO DO EMPREGADOR) | UN | 10 | 0.1018 | 1.02
1 | 480986 | ORSE/SE-2017/05-10492 |  | CESTA BASICA | UN | 100 | 0.0045 | 0.45
1 | 481894 | ORSE/SE-2017/05-10517 |  | EXAMES ADMISSIONAIS/DEMISSIONAIS (CHECKUP) | CJ | 326 | 0.0004 | 0.13
1 | 481967 | ORSE/SE-2017/05-941 |  | FARDAMENTO | UN | 68.73 | 0.0015 | 0.1
1 | 482597 | ORSE/SE-2017/05-10592 |  | LIMA CHATA 1 1/2" | UN | 7.47 | 5e-05 | 0
1 | 482956 | ORSE/SE-2017/05-4729 |  | MARRETA 1 KG COM CABO | UN | 22.31 | 5e-05 | 0
1 | 483054 | ORSE/SE-2017/05-1651 |  | OCULOS BRANCO PROTECAO | PR | 5.5 | 0.0008 | 0
1 | 483060 | ORSE/SE-2017/05-10788 |  | PA QUADRADA | UN | 17.29 | 0.0001 | 0
1 | 483735 | ORSE/SE-2017/05-10593 |  | PRAIO SIMPLES 30CM | UN | 39.8 | 5e-05 | 0
1 | 483806 | ORSE/SE-2017/05-10596 |  | PROTETOR AURICULAR | UN | 3.2 | 0.0045 | 0.01
1 | 483807 | ORSE/SE-2017/05-10599 |  | PROTETOR SOLAR FPS 30 | UN | 17.78 | 0.0018 | 0.03
1 | 484044 | ORSE/SE-2017/05-10761 |  | REFEICAO - CAFE DA MANHA ( CAFE COM LEITE E DOIS PAES COM MANTEIGA) | UN | 2.5 | 0.1018 | 0.25
1 | 484277 | ORSE/SE-2017/05-10362 |  | SEGURO DE VIDA E ACIDENTE EM GRUPO | UN | 5.65 | 0.0045 | 0.03
1 | 484422 | ORSE/SE-2017/05-4728 |  | TALHADEIRA CHATA 10" | UN | 8.02 | 0.00015 | 0
1 | 484504 | ORSE/SE-2017/05-11256 |  | TARRACHA PARA TUBOS PVC DE 1 1/2" | UN | 41.3 | 0.0002 | 0.01
1 | 484505 | ORSE/SE-2017/05-11257 |  | TARRACHA PARA TUBOS PVC DE 1 1/4" | UN | 31.36 | 0.0002 | 0.01
1 | 484506 | ORSE/SE-2017/05-11255 |  | TARRACHA PARA TUBOS PVC DE 1" | UN | 12.75 | 0.0003 | 0
1 | 484507 | ORSE/SE-2017/05-11253 |  | TARRACHA PARA TUBOS PVC DE 1/2" | UN | 15.76 | 0.00055 | 0.01
1 | 484508 | ORSE/SE-2017/05-11254 |  | TARRACHA PARA TUBOS PVC DE 3/4" | UN | 20 | 0.00035 | 0.01
1 | 485477 | ORSE/SE-2017/05-2378 |  | VALE TRANSPORTE | UN | 3.1 | 0.07975 | 0.25
3 | 450048 | SINAPI/PA-2017/11-2696 |  | ENCANADOR OU BOMBEIRO HIDRAULICO | H | 6.47 | 0.5 | 3.23
3 | 450106 | SINAPI/PA-2017/11-6111 |  | SERVENTE | H | 4.67 | 0.5 | 2.33
[5 empty] | Custo Unitário do Serviço: |  |  | 51.91
[5 empty] | Preço Unitário do Serviço: |  |  | 64.89
4 | 601421 | FDE-880031 | 15.1.7 | Torneira de pressao cromada de 1/2" em parede - conservação - rede de gas e agua fria | un
1 | 451844 | SINAPI/PA-2017/11-3148 |  | FITA VEDA ROSCA EM ROLOS DE 18 MM X 50 M (L X C) | UN | 7.37 | 0.0226 | 0.17
1 | 602596 | FDE/SP-2016/04-MT66059 |  | TORNEIRA DE PRESSAO CROMADA C=15A20 CM DE 1/2" | UN | 74.65 | 1 | 74.65
3 | 450048 | SINAPI/PA-2017/11-2696 |  | ENCANADOR OU BOMBEIRO HIDRAULICO | H | 6.47 | 0.25 | 1.62
3 | 600110 | FDE/SP-2016/04-MO10119 |  | AJUDANTE DE ENCANADOR | H | 5.82 | 0.25 | 1.46
[5 empty] | Custo Unitário do Serviço: |  |  | 81.73
[5 empty] | Preço Unitário do Serviço: |  |  | 102.16
4 | 430803 | SEOP-180299 | 15.1.8 | Ponto de agua (incl. tubos e conexoes) | pt
1 | 430009 | SEOP/PA-2017/09-H00075 |  | ADAPTADOR CURTO EM PVC 1 1/2" (LH) | UN | 4.02 | 0.75 | 3.02
1 | 430010 | SEOP/PA-2017/09-H00082 |  | ADAPTADOR CURTO EM PVC 3/4" (LH) | UN | 0.76 | 1 | 0.76
1 | 430338 | SEOP/PA-2017/09-H00080 |  | COTOVELO EM PVC 3/4" X 3/4" (LH) | UN | 0.72 | 2 | 1.44
1 | 431039 | SEOP/PA-2017/09-H00079 |  | TE EM PVC 3/4" X 3/4" (LH) | UN | 2.3 | 0.75 | 1.73
1 | 431157 | SEOP/PA-2017/09-H00074 |  | TUBO EM PVC 1 1/2" (LH) | M | 13.55 | 3 | 40.65
1 | 431158 | SEOP/PA-2017/09-H00078 |  | TUBO EM PVC 3/4" (LH) | M | 6.1 | 9 | 54.9
3 | 450005 | SINAPI/PA-2017/11-248 |  | AJUDANTE DE OPERACAO EM GERAL | H | 5.09 | 8 | 40.72
3 | 450048 | SINAPI/PA-2017/11-2696 |  | ENCANADOR OU BOMBEIRO HIDRAULICO | H | 6.47 | 6 | 38.82
[5 empty] | Custo Unitário do Serviço: |  |  | 281.08
[5 empty] | Preço Unitário do Serviço: |  |  | 351.35
4 | 430806 | SEOP-180214 | 15.1.9 | Ponto de esgoto (incl. tubos, conexoes,cx. e ralos) | pt
1 | 430200 | SEOP/PA-2017/09-H00008 |  | CAIXA SIFONADA DE PVC C/ GRELHA - 100X100X50MM | UN | 15.9 | 0.25 | 3.98
1 | 430346 | SEOP/PA-2017/09-H00088 |  | JOELHO/COTOVELO 90º EM PVC - JS - 40MM-LH | UN | 4.55 | 0.5 | 2.27
1 | 430374 | SEOP/PA-2017/09-H00085 |  | CURVA 45 EM PVC - JS - 75MM (LH) | UN | 18.17 | 0.5 | 9.09
1 | 430591 | SEOP/PA-2017/09-H00084 |  | JUNCAO SIMPLES INV.45 EM PVC - JS - 75X75MM (LS) | UN | 11.66 | 0.25 | 2.91
1 | 430883 | SEOP/PA-2017/09-H00086 |  | RALO PVC C/ SAIDA 100X53X40MM | UN | 6.2 | 0.25 | 1.55
1 | 431043 | SEOP/PA-2017/09-H00089 |  | TE LONGO EM PVC - JS - 100X75MM (LS) | UN | 12.38 | 0.25 | 3.1
1 | 431146 | SEOP/PA-2017/09-H00004 |  | TUBO EM PVC - 40MM (LS) | M | 3.35 | 4 | 13.4
1 | 431147 | SEOP/PA-2017/09-H00003 |  | TUBO EM PVC - 50MM (LS) | M | 6.27 | 1.5 | 9.41
3 | 450005 | SINAPI/PA-2017/11-248 |  | AJUDANTE DE OPERACAO EM GERAL | H | 5.09 | 8 | 40.72
3 | 450048 | SINAPI/PA-2017/11-2696 |  | ENCANADOR OU BOMBEIRO HIDRAULICO | H | 6.47 | 8 | 51.76
[5 empty] | Custo Unitário do Serviço: |  |  | 253.34
[5 empty] | Preço Unitário do Serviço: |  |  | 316.68
4 | 430996 | SEOP-190849 | 15.1.10 | Saboneteira para sabao liquido (vidro+inox) -fixa | un
1 | 430955 | SEOP/PA-2017/09-H00324 |  | SABONETRIRA PARA SABAO LIQUIDO (VIDRO+INOX) - FIXA | UN | 39.5 | 1 | 39.5
3 | 450005 | SINAPI/PA-2017/11-248 |  | AJUDANTE DE OPERACAO EM GERAL | H | 5.09 | 0.2 | 1.02
3 | 450096 | SINAPI/PA-2017/11-4750 |  | PEDREIRO | H | 6.47 | 0.2 | 1.29
[5 empty] | Custo Unitário do Serviço: |  |  | 44.69
[5 empty] | Preço Unitário do Serviço: |  |  | 55.86
4 | 430829 | SEOP-190088 | 15.1.11 | Porta papel de louca | un
1 | 430264 | SEOP/PA-2017/09-J00003 |  | CIMENTO | SC | 28 | 0.02 | 0.56
1 | 430831 | SEOP/PA-2017/09-H00035 |  | PORTA PAPEL DE LOUCA C/ ROLETE PLASTICO | UN | 10.1 | 1 | 10.1
1 | 450250 | SINAPI/PA-2017/11-367 |  | AREIA GROSSA - POSTO JAZIDA/FORNECEDOR (SEM FRETE) | M3 | 40 | 0.01 | 0.4
3 | 450096 | SINAPI/PA-2017/11-4750 |  | PEDREIRO | H | 6.47 | 1 | 6.47
3 | 450106 | SINAPI/PA-2017/11-6111 |  | SERVENTE | H | 4.67 | 1 | 4.67
[5 empty] | Custo Unitário do Serviço: |  |  | 36.07
[5 empty] | Preço Unitário do Serviço: |  |  | 45.09
4 | 430831 | SEOP-190796 | 15.1.12 | Porta toalha argola- cromado | un
1 | 430833 | SEOP/PA-2017/09-H00309 |  | PORTA TOALHA ARGOLA - CROMADO | UN | 40.2 | 1 | 40.2
3 | 450005 | SINAPI/PA-2017/11-248 |  | AJUDANTE DE OPERACAO EM GERAL | H | 5.09 | 0.2 | 1.02
3 | 450096 | SINAPI/PA-2017/11-4750 |  | PEDREIRO | H | 6.47 | 0.2 | 1.29
[5 empty] | Custo Unitário do Serviço: |  |  | 45.39
[5 empty] | Preço Unitário do Serviço: |  |  | 56.74
4 | 430540 | SEOP-180550 | 16.1 | Fossa septica em concreto armado - cap= 50 pessoas | un
1 | 430004 | SEOP/PA-2017/09-D00425 |  | ACO CA 50/60 - PRECO MEDIO | KG | 3.4 | 65.94 | 224.2
1 | 430088 | SEOP/PA-2017/09-D00214 |  | BRACADEIRA EM CH. FERRO 1/8"X1" (P/ CONDUTORES) | UN | 3 | 2 | 6
1 | 430264 | SEOP/PA-2017/09-J00003 |  | CIMENTO | SC | 28 | 10.7335 | 300.54
1 | 430796 | SEOP/PA-2017/09-J00002 |  | PEDRA PRETA | M3 | 85 | 0.0374 | 3.18
1 | 430807 | SEOP/PA-2017/09-D00281 |  | PERNAMANCA 3" X 2" 20 PLS - MADEIRA BRANCA | DZ | 95 | 3.14 | 298.3
1 | 430859 | SEOP/PA-2017/09-D00082 |  | PREGO 2"X11 | KG | 7.5 | 7.85 | 58.88
1 | 430946 | SEOP/PA-2017/09-D00012 |  | RIPAO EM MADEIRA DE LEI 2"X1" SERR. | DZ | 87.55 | 3.14 | 274.91
1 | 430959 | SEOP/PA-2017/09-J00007 |  | SEIXO LAVADO | M3 | 112 | 1.3188 | 147.71
1 | 430965 | SEOP/PA-2017/09-I00001 |  | SIKA 1 | L | 7.9 | 0.1836 | 1.45
1 | 430971 | SEOP/PA-2017/09-D00222 |  | SOLUCAO LIMPADORA | L | 26.2 | 0.037 | 0.97
1 | 430990 | SEOP/PA-2017/09-D00016 |  | TABUA DE MADEIRA BRANCA 20 PLS | DZ | 74 | 9.42 | 697.08
1 | 431142 | SEOP/PA-2017/09-H00059 |  | TUBO EM PVC - 150MM (LS) | M | 21.96 | 2.835 | 62.26
1 | 431197 | SEOP/PA-2017/09-H00001 |  | TUBO EM PVC - 100MM (LS) | M | 9.68 | 1.05 | 10.16
1 | 431539 | SEOP/PA-2017/09-D00453 |  | CAIXA COLETORA | M3 | 70 | 9.45 | 661.5
1 | 450114 | SINAPI/PA-2017/11-119 |  | ADESIVO PLASTICO PARA PVC, BISNAGA COM 75 GR | UN | 4.9 | 0.774 | 3.79
1 | 450243 | SINAPI/PA-2017/11-337 |  | ARAME RECOZIDO 18 BWG, 1,25 MM (0,01 KG/M) | KG | 8.06 | 2.826 | 22.78
1 | 450250 | SINAPI/PA-2017/11-367 |  | AREIA GROSSA - POSTO JAZIDA/FORNECEDOR (SEM FRETE) | M3 | 40 | 1.4211 | 56.84
2 | 430000 | SEOP/PA-2017/09-M00008 |  | BETONEIRA ELETRICA - 320L | HP | 9.5 | 1.1304 | 10.74
2 | 430003 | SEOP/PA-2017/09-M00006 |  | COMPACTADOR DE SOLO CM-13 | HP | 10.62 | 1.32 | 14.02
3 | 430004 | SEOP/PA-2017/09-O00028 |  | BETONEIRO | H | 6.47 | 2.355 | 15.24
3 | 450005 | SINAPI/PA-2017/11-248 |  | AJUDANTE DE OPERACAO EM GERAL | H | 5.09 | 2.07 | 10.54
3 | 450015 | SINAPI/PA-2017/11-378 |  | ARMADOR | H | 6.47 | 6.28 | 40.63
3 | 450034 | SINAPI/PA-2017/11-1214 |  | CARPINTEIRO DE ESQUADRIA | H | 6.37 | 29.516 | 188.02
3 | 450048 | SINAPI/PA-2017/11-2696 |  | ENCANADOR OU BOMBEIRO HIDRAULICO | H | 6.47 | 2.07 | 13.39
3 | 450096 | SINAPI/PA-2017/11-4750 |  | PEDREIRO | H | 6.47 | 7.986 | 51.67
3 | 450106 | SINAPI/PA-2017/11-6111 |  | SERVENTE | H | 4.67 | 120.418 | 562.35
[5 empty] | Custo Unitário do Serviço: |  |  | 4835.13
[5 empty] | Preço Unitário do Serviço: |  |  | 6043.91
4 | 431021 | SEOP-180542 | 16.2 | Sumidouro em alvenaria c/ tpo.em concreto - cap= 75 pessoas | un
1 | 430004 | SEOP/PA-2017/09-D00425 |  | ACO CA 50/60 - PRECO MEDIO | KG | 3.4 | 10.08 | 34.27
1 | 430264 | SEOP/PA-2017/09-J00003 |  | CIMENTO | SC | 28 | 4.1312 | 115.67
1 | 430600 | SEOP/PA-2017/09-D00349 |  | ADITIVO PLASTIFICANTE | L | 8.3 | 0.25024 | 2.08
1 | 430796 | SEOP/PA-2017/09-J00002 |  | PEDRA PRETA | M3 | 85 | 0.298 | 25.33
1 | 430807 | SEOP/PA-2017/09-D00281 |  | PERNAMANCA 3" X 2" 20 PLS - MADEIRA BRANCA | DZ | 95 | 0.522 | 49.59
1 | 430859 | SEOP/PA-2017/09-D00082 |  | PREGO 2"X11 | KG | 7.5 | 1.305 | 9.79
1 | 430946 | SEOP/PA-2017/09-D00012 |  | RIPAO EM MADEIRA DE LEI 2"X1" SERR. | DZ | 87.55 | 0.522 | 45.7
1 | 430959 | SEOP/PA-2017/09-J00007 |  | SEIXO LAVADO | M3 | 112 | 2.2016 | 246.58
1 | 430990 | SEOP/PA-2017/09-D00016 |  | TABUA DE MADEIRA BRANCA 20 PLS | DZ | 74 | 1.566 | 115.88
1 | 431078 | SEOP/PA-2017/09-D00036 |  | TIJOLO DE BARRO 9X14X19 | UN | 0.5 | 462.4 | 231.2
1 | 431539 | SEOP/PA-2017/09-D00453 |  | CAIXA COLETORA | M3 | 70 | 14 | 980
1 | 450243 | SINAPI/PA-2017/11-337 |  | ARAME RECOZIDO 18 BWG, 1,25 MM (0,01 KG/M) | KG | 8.06 | 0.4446 | 3.58
1 | 450250 | SINAPI/PA-2017/11-367 |  | AREIA GROSSA - POSTO JAZIDA/FORNECEDOR (SEM FRETE) | M3 | 40 | 0.6398 | 25.59
2 | 430000 | SEOP/PA-2017/09-M00008 |  | BETONEIRA ELETRICA - 320L | HP | 9.5 | 0.1728 | 1.64
3 | 430004 | SEOP/PA-2017/09-O00028 |  | BETONEIRO | H | 6.47 | 0.36 | 2.33
3 | 450015 | SINAPI/PA-2017/11-378 |  | ARMADOR | H | 6.47 | 0.96 | 6.21
3 | 450034 | SINAPI/PA-2017/11-1214 |  | CARPINTEIRO DE ESQUADRIA | H | 6.37 | 4.9068 | 31.26
3 | 450096 | SINAPI/PA-2017/11-4750 |  | PEDREIRO | H | 6.47 | 17.03 | 110.18
3 | 450106 | SINAPI/PA-2017/11-6111 |  | SERVENTE | H | 4.67 | 70.0218 | 327
[5 empty] | Custo Unitário do Serviço: |  |  | 2957.77
[5 empty] | Preço Unitário do Serviço: |  |  | 3697.21
4 | 430215 | SEOP-250512 | 17.1 | Casa de bomba - 1,20x0,80m; h = 0,80m | un
1 | 430004 | SEOP/PA-2017/09-D00425 |  | ACO CA 50/60 - PRECO MEDIO | KG | 3.4 | 6.72 | 22.85
1 | 430019 | SEOP/PA-2017/09-P00027 |  | AGUARRAZ | GL | 43.95 | 0.005 | 0.22
1 | 430264 | SEOP/PA-2017/09-J00003 |  | CIMENTO | SC | 28 | 3.7998 | 106.39
1 | 430550 | SEOP/PA-2017/09-I00002 |  | IGOLFLEX (PRETO) | L | 16.66 | 2.8 | 46.65
1 | 430600 | SEOP/PA-2017/09-D00349 |  | ADITIVO PLASTIFICANTE | L | 8.3 | 0.19688 | 1.63
1 | 430646 | SEOP/PA-2017/09-D00238 |  | LINHA DE NYLON NO. 80 | RL | 8.5 | 0.0096 | 0.08
1 | 430652 | SEOP/PA-2017/09-D00141 |  | LIXA P/ FERRO | UN | 1.8 | 0.25 | 0.45
1 | 430654 | SEOP/PA-2017/09-P00007 |  | LIXA PARA PAREDE | UN | 0.7 | 1.6 | 1.12
1 | 430796 | SEOP/PA-2017/09-J00002 |  | PEDRA PRETA | M3 | 85 | 0.408 | 34.68
1 | 430807 | SEOP/PA-2017/09-D00281 |  | PERNAMANCA 3" X 2" 20 PLS - MADEIRA BRANCA | DZ | 95 | 0.1776 | 16.87
1 | 430835 | SEOP/PA-2017/09-D00088 |  | PORTAO DE FERRO 1/2" C/ FERRAGENS | M2 | 160 | 0.5 | 80
1 | 430857 | SEOP/PA-2017/09-D00081 |  | PREGO 2 1/2"X10 | KG | 7.2 | 0.00288 | 0.02
1 | 430859 | SEOP/PA-2017/09-D00082 |  | PREGO 2"X11 | KG | 7.5 | 0.42 | 3.15
1 | 430946 | SEOP/PA-2017/09-D00012 |  | RIPAO EM MADEIRA DE LEI 2"X1" SERR. | DZ | 87.55 | 0.168 | 14.71
1 | 430959 | SEOP/PA-2017/09-J00007 |  | SEIXO LAVADO | M3 | 112 | 0.0672 | 7.53
1 | 430965 | SEOP/PA-2017/09-I00001 |  | SIKA 1 | L | 7.9 | 1.1344 | 8.96
1 | 430990 | SEOP/PA-2017/09-D00016 |  | TABUA DE MADEIRA BRANCA 20 PLS | DZ | 74 | 0.5136 | 38.01
1 | 431078 | SEOP/PA-2017/09-D00036 |  | TIJOLO DE BARRO 9X14X19 | UN | 0.5 | 91.8 | 45.9
1 | 431087 | SEOP/PA-2017/09-P00019 |  | TINTA ESMALTE | GL | 88 | 0.03 | 2.64
1 | 431088 | SEOP/PA-2017/09-P00003 |  | TINTA LATEX EXTERIOR | GL | 51.7 | 0.135 | 6.98
1 | 431089 | SEOP/PA-2017/09-P00002 |  | TINTA LATEX INTERIOR | GL | 41.7 | 0.185 | 7.71
1 | 450243 | SINAPI/PA-2017/11-337 |  | ARAME RECOZIDO 18 BWG, 1,25 MM (0,01 KG/M) | KG | 8.06 | 0.24432 | 1.97
1 | 450250 | SINAPI/PA-2017/11-367 |  | AREIA GROSSA - POSTO JAZIDA/FORNECEDOR (SEM FRETE) | M3 | 40 | 0.62619 | 25.05
2 | 430000 | SEOP/PA-2017/09-M00008 |  | BETONEIRA ELETRICA - 320L | HP | 9.5 | 0.0576 | 0.55
3 | 430004 | SEOP/PA-2017/09-O00028 |  | BETONEIRO | H | 6.47 | 0.12 | 0.78
3 | 450015 | SINAPI/PA-2017/11-378 |  | ARMADOR | H | 6.47 | 0.64 | 4.14
3 | 450034 | SINAPI/PA-2017/11-1214 |  | CARPINTEIRO DE ESQUADRIA | H | 6.37 | 1.6464 | 10.49
3 | 450096 | SINAPI/PA-2017/11-4750 |  | PEDREIRO | H | 6.47 | 15.339 | 99.24
3 | 450097 | SINAPI/PA-2017/11-4783 |  | PINTOR | H | 6.47 | 3.45 | 22.32
3 | 450106 | SINAPI/PA-2017/11-6111 |  | SERVENTE | H | 4.67 | 24.4152 | 114.02
[5 empty] | Custo Unitário do Serviço: |  |  | 1037.62
[5 empty] | Preço Unitário do Serviço: |  |  | 1297.02
4 | 430800 | SEOP-220496 | 17.2 | Poco tubular d= 6" - prof.= 30m | un
1 | 430027 | SEOP/PA-2017/09-PT0010 |  | ANALISE BACTERIOLOGICA | UN | 138 | 2 | 276
1 | 430028 | SEOP/PA-2017/09-PT0009 |  | ANALISE FISICO-QUIMICA DA AGUA | UN | 155 | 1 | 155
1 | 430029 | SEOP/PA-2017/09-PT0014 |  | ANALISE GRANULOMETRICA DOS AQUIF. E PRE-FILTRO | UN | 488 | 1 | 488
1 | 430213 | SEOP/PA-2017/09-PT0005 |  | CAP D= 150MM P/ O FUNDO DO POCO | UN | 162.35 | 1 | 162.35
1 | 430263 | SEOP/PA-2017/09-PT0012 |  | CIMENTACAO | M | 52 | 3 | 156
1 | 430403 | SEOP/PA-2017/09-PT0007 |  | DESENVOLVIMENTO E LIMPEZA | HS | 39.5 | 24 | 948
1 | 430404 | SEOP/PA-2017/09-PT0015 |  | DESINFECCAO I (PROF.= 30M) | UN | 450 | 1 | 450
1 | 430492 | SEOP/PA-2017/09-PT0004 |  | FILTRO GEOMECANICO D= 150MM C/ PB | M | 163.96 | 10 | 1639.6
1 | 430604 | SEOP/PA-2017/09-PT0013 |  | LAJE DE PROTECAO (1,0X1,0XO,O5M) C/ ADITIVO IMPERMEABILIZANTE | UN | 182 | 1 | 182
1 | 430803 | SEOP/PA-2017/09-PT0002 |  | PERFURACAO EM QUALQUER MATERIAL D= 250MM | M | 185 | 30 | 5550
1 | 430852 | SEOP/PA-2017/09-PT0006 |  | PRE-FILTRO C/ SEIXO ROLADO E SELECIONADO C/ ANALISE GRANULOMETRICA | M3 | 409.92 | 2.5 | 1024.8
1 | 430931 | SEOP/PA-2017/09-PT0019 |  | RELATORIO DE ANALISES E TESTES | UN | 990 | 3 | 2970
1 | 430942 | SEOP/PA-2017/09-PT0003 |  | REVESTIMENTO TUBO PVC GEOMECANICO D= 150MM | M | 41.66 | 21 | 874.86
1 | 431005 | SEOP/PA-2017/09-PT0016 |  | TAMPA EM CH.DOBRADA NO.20 FO GO D= 150MM | UN | 98.11 | 1 | 98.11
1 | 431008 | SEOP/PA-2017/09-S00001 |  | TAMPA REMOVIVEL EM CHAPA 3/16" | M2 | 265 | 1 | 265
1 | 431077 | SEOP/PA-2017/09-PT0008 |  | TESTE DE VAZAO | HS | 11.8 | 24 | 283.2
1 | 431119 | SEOP/PA-2017/09-PT0001 |  | TRANSPORTE E INSTALACAO DE EQUIPAMENTOS | UN | 920 | 1 | 920
1 | 431135 | SEOP/PA-2017/09-PT0011 |  | TUBO DE PVC ROSQUEAVEL P/ RECARGA DO PRE-FILTRO D= 40MM | M | 14.64 | 8 | 117.12
[5 empty] | Custo Unitário do Serviço: |  |  | 16560.04
[5 empty] | Preço Unitário do Serviço: |  |  | 20700.05
4 | 431291 | SEOP-181475 | 17.3 | Bomba submersa 3/4 cv (sem tubulacao) | un
1 | 431408 | SEOP/PA-2017/09-H00408 |  | BOMBA SUBMERSA 3/4 CV (SEM TUBULACAO) | UN | 2076.9 | 1 | 2076.9
3 | 450005 | SINAPI/PA-2017/11-248 |  | AJUDANTE DE OPERACAO EM GERAL | H | 5.09 | 4 | 20.36
3 | 450046 | SINAPI/PA-2017/11-2436 |  | ELETRICISTA | H | 6.47 | 4 | 25.88
3 | 450048 | SINAPI/PA-2017/11-2696 |  | ENCANADOR OU BOMBEIRO HIDRAULICO | H | 6.47 | 4 | 25.88
[5 empty] | Custo Unitário do Serviço: |  |  | 2238.82
[5 empty] | Preço Unitário do Serviço: |  |  | 2798.53
4 | 480966 | ORSE-1438 | 17.4 | Caixa d´agua em fibrocimento - instalada, apoiada sobre madeira, cap. 1000 litros | un
1 | 450100 | SINAPI/PA-2017/11-87 |  | ADAPTADOR PVC SOLDAVEL, LONGO, COM FLANGE LIVRE, 25 MM X 3/4", PARA CAIXA D' AGUA | UN | 14.09 | 1 | 14.09
1 | 450402 | SINAPI/PA-2017/11-12893 |  | BOTA DE SEGURANCA COM BIQUEIRA DE ACO E COLARINHO ACOLCHOADO | PAR | 60 | 0.01232 | 0.74
1 | 450808 | SINAPI/PA-2017/11-12894 |  | CAPA PARA CHUVA EM PVC COM FORRO DE POLIESTER, COM CAPUZ (AMARELA OU AZUL) | UN | 16.25 | 0.00308 | 0.05
1 | 450809 | SINAPI/PA-2017/11-12895 |  | CAPACETE DE SEGURANCA ABA FRONTAL COM SUSPENSAO DE POLIETILENO, SEM JUGULAR (CLASSE B) | UN | 12.5 | 0.00924 | 0.12
1 | 452569 | SINAPI/PA-2017/11-12892 |  | LUVA RASPA DE COURO, CANO CURTO (PUNHO *7* CM) | PAR | 11.25 | 0.03542 | 0.4
1 | 452612 | SINAPI/PA-2017/11-3884 |  | LUVA ROSCAVEL, PVC, 3/4", AGUA FRIA PREDIAL | UN | 1.33 | 2 | 2.66
1 | 453508 | SINAPI/PA-2017/11-6031 |  | REGISTRO DE ESFERA PVC, COM BORBOLETA, COM ROSCA EXTERNA, DE 3/4" | UN | 10.3 | 2 | 20.6
1 | 454193 | SINAPI/PA-2017/11-11830 |  | TORNEIRA DE BOIA CONVENCIONAL PLASTICA 3/4 " COM BALAO PLASTICO | UN | 12.88 | 1 | 12.88
1 | 454697 | SINAPI/PA-2017/11-2711 |  | CARRO-DE-MAO CACAMBA METALICA E PNEU MACICO | UN | 119 | 0.00154 | 0.18
1 | 480042 | ORSE/SE-2017/05-96 |  | ADAPTADOR LONGO, PVC RIGIDO SOLDAVEL, C/ FLANGES LIVRES P/ CAIXA AGUA, D= 20MM X 1/2" | UN | 17.49 | 1 | 17.49
1 | 480117 | ORSE/SE-2017/05-158 |  | ALMOCO (PARTICIPACAO DO EMPREGADOR) | UN | 10 | 1.5677 | 15.68
1 | 480697 | ORSE/SE-2017/05-434 |  | CAIXA D'AGUA FIBROCIMENTO 1000 LITROS C/TAMPA | UN | 369.82 | 1 | 369.82
1 | 480986 | ORSE/SE-2017/05-10492 |  | CESTA BASICA | UN | 100 | 0.0693 | 6.93
1 | 481894 | ORSE/SE-2017/05-10517 |  | EXAMES ADMISSIONAIS/DEMISSIONAIS (CHECKUP) | CJ | 326 | 0.00616 | 2.01
1 | 481967 | ORSE/SE-2017/05-941 |  | FARDAMENTO | UN | 68.73 | 0.0231 | 1.59
1 | 482039 | ORSE/SE-2017/05-981 |  | FITA VEDA ROSCA 18MM | M | 0.17 | 3.03 | 0.52
1 | 482597 | ORSE/SE-2017/05-10592 |  | LIMA CHATA 1 1/2" | UN | 7.47 | 0.00077 | 0.01
1 | 482905 | ORSE/SE-2017/05-8877 |  | MADEIRA MASSARANDUBA SERRADA (PECA) 5CM X 14CM (0,007 M³/M) | M | 21.67 | 5 | 108.35
1 | 482956 | ORSE/SE-2017/05-4729 |  | MARRETA 1 KG COM CABO | UN | 22.31 | 0.00077 | 0.02
1 | 483054 | ORSE/SE-2017/05-1651 |  | OCULOS BRANCO PROTECAO | PR | 5.5 | 0.01232 | 0.07
1 | 483060 | ORSE/SE-2017/05-10788 |  | PA QUADRADA | UN | 17.29 | 0.00154 | 0.03
1 | 483735 | ORSE/SE-2017/05-10593 |  | PRAIO SIMPLES 30CM | UN | 39.8 | 0.00077 | 0.03
1 | 483806 | ORSE/SE-2017/05-10596 |  | PROTETOR AURICULAR | UN | 3.2 | 0.0693 | 0.22
1 | 483807 | ORSE/SE-2017/05-10599 |  | PROTETOR SOLAR FPS 30 | UN | 17.78 | 0.02772 | 0.49
1 | 484044 | ORSE/SE-2017/05-10761 |  | REFEICAO - CAFE DA MANHA ( CAFE COM LEITE E DOIS PAES COM MANTEIGA) | UN | 2.5 | 1.5677 | 3.92
1 | 484277 | ORSE/SE-2017/05-10362 |  | SEGURO DE VIDA E ACIDENTE EM GRUPO | UN | 5.65 | 0.0693 | 0.39
1 | 484422 | ORSE/SE-2017/05-4728 |  | TALHADEIRA CHATA 10" | UN | 8.02 | 0.00231 | 0.02
1 | 484504 | ORSE/SE-2017/05-11256 |  | TARRACHA PARA TUBOS PVC DE 1 1/2" | UN | 41.3 | 0.00308 | 0.13
1 | 484505 | ORSE/SE-2017/05-11257 |  | TARRACHA PARA TUBOS PVC DE 1 1/4" | UN | 31.36 | 0.00308 | 0.1
1 | 484506 | ORSE/SE-2017/05-11255 |  | TARRACHA PARA TUBOS PVC DE 1" | UN | 12.75 | 0.00462 | 0.06
1 | 484507 | ORSE/SE-2017/05-11253 |  | TARRACHA PARA TUBOS PVC DE 1/2" | UN | 15.76 | 0.00847 | 0.13
1 | 484508 | ORSE/SE-2017/05-11254 |  | TARRACHA PARA TUBOS PVC DE 3/4" | UN | 20 | 0.00539 | 0.11
1 | 485477 | ORSE/SE-2017/05-2378 |  | VALE TRANSPORTE | UN | 3.1 | 1.2281 | 3.81
1 | 486470 | ORSE/SE-2017/05-1606 |  | MASSA VEDACAO P/AMIANTO | KG | 61.66 | 0.1 | 6.17
3 | 450048 | SINAPI/PA-2017/11-2696 |  | ENCANADOR OU BOMBEIRO HIDRAULICO | H | 6.47 | 7.7 | 49.82
3 | 450106 | SINAPI/PA-2017/11-6111 |  | SERVENTE | H | 4.67 | 7.7 | 35.96
[5 empty] | Custo Unitário do Serviço: |  |  | 782.4
[5 empty] | Preço Unitário do Serviço: |  |  | 978.01
4 | 482116 | ORSE-2279 | 18.1 | Emassamento de superficie, com aplicacao de 01 demao de massa acrilica, lixamento e retoques | m2
1 | 450402 | SINAPI/PA-2017/11-12893 |  | BOTA DE SEGURANCA COM BIQUEIRA DE ACO E COLARINHO ACOLCHOADO | PAR | 60 | 0.00048 | 0.03
1 | 450808 | SINAPI/PA-2017/11-12894 |  | CAPA PARA CHUVA EM PVC COM FORRO DE POLIESTER, COM CAPUZ (AMARELA OU AZUL) | UN | 16.25 | 0.00012 | 0
1 | 450809 | SINAPI/PA-2017/11-12895 |  | CAPACETE DE SEGURANCA ABA FRONTAL COM SUSPENSAO DE POLIETILENO, SEM JUGULAR (CLASSE B) | UN | 12.5 | 0.00036 | 0
1 | 452484 | SINAPI/PA-2017/11-3767 |  | LIXA EM FOLHA PARA PAREDE OU MADEIRA, NUMERO 120 (COR VERMELHA) | UN | 0.35 | 0.3 | 0.11
1 | 452569 | SINAPI/PA-2017/11-12892 |  | LUVA RASPA DE COURO, CANO CURTO (PUNHO *7* CM) | PAR | 11.25 | 0.00138 | 0.02
1 | 454697 | SINAPI/PA-2017/11-2711 |  | CARRO-DE-MAO CACAMBA METALICA E PNEU MACICO | UN | 119 | 5e-05 | 0.01
1 | 480117 | ORSE/SE-2017/05-158 |  | ALMOCO (PARTICIPACAO DO EMPREGADOR) | UN | 10 | 0.06108 | 0.61
1 | 480986 | ORSE/SE-2017/05-10492 |  | CESTA BASICA | UN | 100 | 0.0027 | 0.27
1 | 481545 | ORSE/SE-2017/05-4174 |  | DESEMPENADEIRA DE ACO LISA, CABO MADEIRA, REF:143, ATLAS OU SIMILAR | UN | 7.9 | 0.000175 | 0
1 | 481808 | ORSE/SE-2017/05-11252 |  | ESCADA DE ALUMINIO DE ABRIR COM 7 DEGRAUS | UN | 139.3 | 3.5e-05 | 0
1 | 481833 | ORSE/SE-2017/05-4725 |  | ESPATULA | UN | 15.2 | 0.00014 | 0
1 | 481894 | ORSE/SE-2017/05-10517 |  | EXAMES ADMISSIONAIS/DEMISSIONAIS (CHECKUP) | CJ | 326 | 0.00024 | 0.08
1 | 481967 | ORSE/SE-2017/05-941 |  | FARDAMENTO | UN | 68.73 | 0.0009 | 0.06
1 | 482956 | ORSE/SE-2017/05-4729 |  | MARRETA 1 KG COM CABO | UN | 22.31 | 2.5e-05 | 0
1 | 482966 | ORSE/SE-2017/05-1602 |  | MASSA ACRILICA | L | 3.63 | 0.5 | 1.81
1 | 483054 | ORSE/SE-2017/05-1651 |  | OCULOS BRANCO PROTECAO | PR | 5.5 | 0.00048 | 0
1 | 483060 | ORSE/SE-2017/05-10788 |  | PA QUADRADA | UN | 17.29 | 5e-05 | 0
1 | 483335 | ORSE/SE-2017/05-11251 |  | PINCEL DE SEDA 2" | UN | 19.61 | 0.001575 | 0.03
1 | 483806 | ORSE/SE-2017/05-10596 |  | PROTETOR AURICULAR | UN | 3.2 | 0.0027 | 0.01
1 | 483807 | ORSE/SE-2017/05-10599 |  | PROTETOR SOLAR FPS 30 | UN | 17.78 | 0.00108 | 0.02
1 | 484044 | ORSE/SE-2017/05-10761 |  | REFEICAO - CAFE DA MANHA ( CAFE COM LEITE E DOIS PAES COM MANTEIGA) | UN | 2.5 | 0.06108 | 0.15
1 | 484251 | ORSE/SE-2017/05-11250 |  | ROLO LA DE CARNEIRO 20CM | UN | 21 | 0.000805 | 0.02
1 | 484277 | ORSE/SE-2017/05-10362 |  | SEGURO DE VIDA E ACIDENTE EM GRUPO | UN | 5.65 | 0.0027 | 0.02
1 | 484422 | ORSE/SE-2017/05-4728 |  | TALHADEIRA CHATA 10" | UN | 8.02 | 7.5e-05 | 0
1 | 484925 | ORSE/SE-2017/05-10583 |  | TRINCHA 3" | UN | 5.6 | 0.001575 | 0.01
1 | 485477 | ORSE/SE-2017/05-2378 |  | VALE TRANSPORTE | UN | 3.1 | 0.046415 | 0.14
3 | 450097 | SINAPI/PA-2017/11-4783 |  | PINTOR | H | 6.47 | 0.35 | 2.26
3 | 450106 | SINAPI/PA-2017/11-6111 |  | SERVENTE | H | 4.67 | 0.25 | 1.17
[5 empty] | Custo Unitário do Serviço: |  |  | 11.1
[5 empty] | Preço Unitário do Serviço: |  |  | 13.88
4 | 430004 | SEOP-150180 | 18.2 | Acrilica fosca int. e ext. sem massa c/ selador - | m2
1 | 430649 | SEOP/PA-2017/09-P00028 |  | LIQUIDO SELADOR ACRILICO | GL | 28.9 | 0.05 | 1.45
1 | 431082 | SEOP/PA-2017/09-P00024 |  | TINTA ACRILICA - FOSCA | GL | 74.7 | 0.14 | 10.46
3 | 450005 | SINAPI/PA-2017/11-248 |  | AJUDANTE DE OPERACAO EM GERAL | H | 5.09 | 0.08 | 0.41
3 | 450097 | SINAPI/PA-2017/11-4783 |  | PINTOR | H | 6.47 | 0.3 | 1.94
[5 empty] | Custo Unitário do Serviço: |  |  | 17.19
[5 empty] | Preço Unitário do Serviço: |  |  | 21.49
4 | 430477 | SEOP-150134 | 18.3 | Esmalte sobre madeira c/ massa e selador ( guarda corpo) | m2
1 | 430019 | SEOP/PA-2017/09-P00027 |  | AGUARRAZ | GL | 43.95 | 0.01 | 0.44
1 | 430651 | SEOP/PA-2017/09-P00030 |  | LIQUIDO SELADOR P/MADEIRA | GL | 62.5 | 0.04 | 2.5
1 | 430653 | SEOP/PA-2017/09-P00014 |  | LIXA PARA MADEIRA | UN | 1.8 | 0.6 | 1.08
1 | 430732 | SEOP/PA-2017/09-P00009 |  | MASSA OLEO | GL | 47.5 | 0.06 | 2.85
1 | 431087 | SEOP/PA-2017/09-P00019 |  | TINTA ESMALTE | GL | 88 | 0.04 | 3.52
3 | 450097 | SINAPI/PA-2017/11-4783 |  | PINTOR | H | 6.47 | 0.7 | 4.53
3 | 450106 | SINAPI/PA-2017/11-6111 |  | SERVENTE | H | 4.67 | 0.7 | 3.27
[5 empty] | Custo Unitário do Serviço: |  |  | 27.9
[5 empty] | Preço Unitário do Serviço: |  |  | 34.88
4 | 454147 | SINAPI-79517/001 | 201..1 | Escavacao manual em solo-prof. ate 1,50 m | m3
3 | 450106 | SINAPI/PA-2017/11-6111 |  | SERVENTE | H | 4.67 | 2 | 9.34
[5 empty] | Custo Unitário do Serviço: |  |  | 20.97
[5 empty] | Preço Unitário do Serviço: |  |  | 26.21
4 | 430285 | SEOP-50729 | 21.1 | Concreto armado fck=20mpa c/ forma madeira branca - (sapata) | m3
1 | 430004 | SEOP/PA-2017/09-D00425 |  | ACO CA 50/60 - PRECO MEDIO | KG | 3.4 | 84 | 285.6
1 | 430264 | SEOP/PA-2017/09-J00003 |  | CIMENTO | SC | 28 | 6.75 | 189
1 | 430807 | SEOP/PA-2017/09-D00281 |  | PERNAMANCA 3" X 2" 20 PLS - MADEIRA BRANCA | DZ | 95 | 1.2 | 114
1 | 430859 | SEOP/PA-2017/09-D00082 |  | PREGO 2"X11 | KG | 7.5 | 3 | 22.5
1 | 430946 | SEOP/PA-2017/09-D00012 |  | RIPAO EM MADEIRA DE LEI 2"X1" SERR. | DZ | 87.55 | 1.2 | 105.06
1 | 430959 | SEOP/PA-2017/09-J00007 |  | SEIXO LAVADO | M3 | 112 | 0.84 | 94.08
1 | 430990 | SEOP/PA-2017/09-D00016 |  | TABUA DE MADEIRA BRANCA 20 PLS | DZ | 74 | 3.6 | 266.4
1 | 450243 | SINAPI/PA-2017/11-337 |  | ARAME RECOZIDO 18 BWG, 1,25 MM (0,01 KG/M) | KG | 8.06 | 2.76 | 22.25
1 | 450250 | SINAPI/PA-2017/11-367 |  | AREIA GROSSA - POSTO JAZIDA/FORNECEDOR (SEM FRETE) | M3 | 40 | 0.89 | 35.6
2 | 430000 | SEOP/PA-2017/09-M00008 |  | BETONEIRA ELETRICA - 320L | HP | 9.5 | 0.72 | 6.84
3 | 430004 | SEOP/PA-2017/09-O00028 |  | BETONEIRO | H | 6.47 | 1.5 | 9.7
3 | 450015 | SINAPI/PA-2017/11-378 |  | ARMADOR | H | 6.47 | 8 | 51.76
3 | 450034 | SINAPI/PA-2017/11-1214 |  | CARPINTEIRO DE ESQUADRIA | H | 6.37 | 11.28 | 71.85
3 | 450096 | SINAPI/PA-2017/11-4750 |  | PEDREIRO | H | 6.47 | 5 | 32.35
3 | 450106 | SINAPI/PA-2017/11-6111 |  | SERVENTE | H | 4.67 | 32.68 | 152.62
[5 empty] | Custo Unitário do Serviço: |  |  | 1855.9
[5 empty] | Preço Unitário do Serviço: |  |  | 2319.87
4 | 900251 | PRÓPRIA-900251 | 22.1 | Pilar em estrutura metalica | un
1 | 900230 | MERCADO-900230 |  | PILAR EM ESTRUTURA METALICA | M² | 300 | 1 | 300
3 | 450001 | SINAPI/PA-2017/11-6114 |  | AJUDANTE DE ARMADOR | H | 4.86 | 1 | 4.86
3 | 450015 | SINAPI/PA-2017/11-378 |  | ARMADOR | H | 6.47 | 1 | 6.47
3 | 450096 | SINAPI/PA-2017/11-4750 |  | PEDREIRO | H | 6.47 | 1 | 6.47
[5 empty] | Custo Unitário do Serviço: |  |  | 339.96
[5 empty] | Preço Unitário do Serviço: |  |  | 424.95
4 | 451574 | SINAPI-72110 | 23.1 | Estrutura metalica em tesouras ou trelicas, vao livre de 12m, fornecimento e montagem, nao sendo considerados os fechamentos metalicos, as colunas, os servicos gerais em alvenaria e concreto, as telha | m2
1 | 453128 | SINAPI/PA-2017/11-10966 |  | PERFIL "U" DE ACO LAMINADO, "U" 152 X 15,6 | KG | 4.19 | 10 | 41.9
3 | 450012 | SINAPI/PA-2017/11-25957 |  | MONTADOR DE ESTRUTURA METALICA | H | 3.84 | 0.7 | 2.69
3 | 450106 | SINAPI/PA-2017/11-6111 |  | SERVENTE | H | 4.67 | 0.7 | 3.27
[5 empty] | Custo Unitário do Serviço: |  |  | 55.28
[5 empty] | Preço Unitário do Serviço: |  |  | 69.1
4 | 460032 | SINAPI-94216 | 23.2 | Telhamento com telha metalica termoacustica, com ate 2 aguas, incluso icamento. af_06/2016 | m2
1 | 451652 | SINAPI/PA-2017/11-2705 |  | ENERGIA ELETRICA ATE 2000 KWH INDUSTRIAL, SEM DEMANDA | KW/H | 0.87 | 0.1547 | 0.13
1 | 452026 | SINAPI/PA-2017/11-11029 |  | HASTE RETA PARA GANCHO DE FERRO GALVANIZADO, COM ROSCA 1/4 " X 30 CM PARA FIXACAO DE TELHA METALICA, INCLUI PORCA E ARRUELAS DE VEDACAO | CJ | 1.55 | 4.15 | 6.43
1 | 457006 | SINAPI/PA-2017/11-42172 |  | TELHA GALVALUME COM ISOLAMENTO TERMOACUSTICO EM ESPUMA RIGIDA DE POLIURETANO (PU) INJETADO, E = 30 MM, DENSIDADE 35 KG/M3, COM DUAS FACES TRAPEZOIDAIS (NAO INCLUI ACESSORIOS DE FIXACAO) (COLETADO CAIX | M2 | 71.84 | 1.146 | 82.33
2 | 450239 | SINAPI/PA-2017/11-25954 |  | GUINDASTE HIDRAULICO AUTROPELIDO, COM LANCA TELESCOPICA 40 M, CAPACIDADE MAXIMA 60 T, POTENCIA 260 KW, TRACAO 6 X 6 | HP | 1316996.88 | 0 | 0
3 | 450083 | SINAPI/PA-2017/11-4254 |  | OPERADOR DE GUINDASTE | H | 9.71 | 0.0017 | 0.02
3 | 450106 | SINAPI/PA-2017/11-6111 |  | SERVENTE | H | 4.67 | 0.061 | 0.28
3 | 450114 | SINAPI/PA-2017/11-12869 |  | TELHADISTA | H | 5.59 | 0.056 | 0.31
[5 empty] | Custo Unitário do Serviço: |  |  | 90.26
[5 empty] | Preço Unitário do Serviço: |  |  | 112.82
4 | 486273 | ORSE-3412 | 24.1 | Pintura de acabamento com aplicacao de 02 demaos de tinta esmalte sintetico ref j022, suvinil ou similar, exclusive lixamento | m2
1 | 450402 | SINAPI/PA-2017/11-12893 |  | BOTA DE SEGURANCA COM BIQUEIRA DE ACO E COLARINHO ACOLCHOADO | PAR | 60 | 0.00072 | 0.04
1 | 450808 | SINAPI/PA-2017/11-12894 |  | CAPA PARA CHUVA EM PVC COM FORRO DE POLIESTER, COM CAPUZ (AMARELA OU AZUL) | UN | 16.25 | 0.00018 | 0
1 | 450809 | SINAPI/PA-2017/11-12895 |  | CAPACETE DE SEGURANCA ABA FRONTAL COM SUSPENSAO DE POLIETILENO, SEM JUGULAR (CLASSE B) | UN | 12.5 | 0.00054 | 0.01
1 | 452569 | SINAPI/PA-2017/11-12892 |  | LUVA RASPA DE COURO, CANO CURTO (PUNHO *7* CM) | PAR | 11.25 | 0.00207 | 0.02
1 | 454697 | SINAPI/PA-2017/11-2711 |  | CARRO-DE-MAO CACAMBA METALICA E PNEU MACICO | UN | 119 | 2e-05 | 0
1 | 480117 | ORSE/SE-2017/05-158 |  | ALMOCO (PARTICIPACAO DO EMPREGADOR) | UN | 10 | 0.09162 | 0.92
1 | 480986 | ORSE/SE-2017/05-10492 |  | CESTA BASICA | UN | 100 | 0.00405 | 0.4
1 | 481545 | ORSE/SE-2017/05-4174 |  | DESEMPENADEIRA DE ACO LISA, CABO MADEIRA, REF:143, ATLAS OU SIMILAR | UN | 7.9 | 0.0004 | 0
1 | 481808 | ORSE/SE-2017/05-11252 |  | ESCADA DE ALUMINIO DE ABRIR COM 7 DEGRAUS | UN | 139.3 | 8e-05 | 0.01
1 | 481833 | ORSE/SE-2017/05-4725 |  | ESPATULA | UN | 15.2 | 0.00032 | 0
1 | 481894 | ORSE/SE-2017/05-10517 |  | EXAMES ADMISSIONAIS/DEMISSIONAIS (CHECKUP) | CJ | 326 | 0.00036 | 0.12
1 | 481967 | ORSE/SE-2017/05-941 |  | FARDAMENTO | UN | 68.73 | 0.00135 | 0.09
1 | 482956 | ORSE/SE-2017/05-4729 |  | MARRETA 1 KG COM CABO | UN | 22.31 | 1e-05 | 0
1 | 483054 | ORSE/SE-2017/05-1651 |  | OCULOS BRANCO PROTECAO | PR | 5.5 | 0.00072 | 0
1 | 483060 | ORSE/SE-2017/05-10788 |  | PA QUADRADA | UN | 17.29 | 2e-05 | 0
1 | 483335 | ORSE/SE-2017/05-11251 |  | PINCEL DE SEDA 2" | UN | 19.61 | 0.0036 | 0.07
1 | 483806 | ORSE/SE-2017/05-10596 |  | PROTETOR AURICULAR | UN | 3.2 | 0.00405 | 0.01
1 | 483807 | ORSE/SE-2017/05-10599 |  | PROTETOR SOLAR FPS 30 | UN | 17.78 | 0.00162 | 0.03
1 | 484044 | ORSE/SE-2017/05-10761 |  | REFEICAO - CAFE DA MANHA ( CAFE COM LEITE E DOIS PAES COM MANTEIGA) | UN | 2.5 | 0.09162 | 0.23
1 | 484251 | ORSE/SE-2017/05-11250 |  | ROLO LA DE CARNEIRO 20CM | UN | 21 | 0.00184 | 0.04
1 | 484277 | ORSE/SE-2017/05-10362 |  | SEGURO DE VIDA E ACIDENTE EM GRUPO | UN | 5.65 | 0.00405 | 0.02
1 | 484422 | ORSE/SE-2017/05-4728 |  | TALHADEIRA CHATA 10" | UN | 8.02 | 3e-05 | 0
1 | 484773 | ORSE/SE-2017/05-2698 |  | TINTA ESMALTE SINTETICO BRILHANTE (SUVINIL OU SIMILAR) | L | 23.58 | 0.18 | 4.24
1 | 484925 | ORSE/SE-2017/05-10583 |  | TRINCHA 3" | UN | 5.6 | 0.0036 | 0.02
1 | 485477 | ORSE/SE-2017/05-2378 |  | VALE TRANSPORTE | UN | 3.1 | 0.06173 | 0.19
3 | 450097 | SINAPI/PA-2017/11-4783 |  | PINTOR | H | 6.47 | 0.8 | 5.18
3 | 450106 | SINAPI/PA-2017/11-6111 |  | SERVENTE | H | 4.67 | 0.1 | 0.47
[5 empty] | Custo Unitário do Serviço: |  |  | 19.14
[5 empty] | Preço Unitário do Serviço: |  |  | 23.92
4 | 452289 | SINAPI-9537 | 25.1 | Limpeza final da obra | m2
1 | 450018 | SINAPI/PA-2017/11-3 |  | ACIDO MURIATICO (SOLUCAO ACIDA) | L | 3.12 | 0.05 | 0.16
3 | 450106 | SINAPI/PA-2017/11-6111 |  | SERVENTE | H | 4.67 | 0.14 | 0.65
[5 empty] | Custo Unitário do Serviço: |  |  | 1.62
[5 empty] | Preço Unitário do Serviço: |  |  | 2.02
Emerson Evandro de Araújo Braga Secretário Municipal de Desenvolvimento Urbano e Meio Ambiente