## Planilha de Comp de C. Unitário
| COMPOSIÇÃO DE PREÇOS UNITÁRIOS | PROJ.: META
LOCAL:
|  | FL.: 001 |  | DATA: MARÇO/2018
No: | SERVIÇO: |  |  | UNIDADE:
| ESTRUTURA DE SUSTENTAÇÃO EM MADEIRA DE LEI |  |  | UNIDADE
DESCRIÇÃO:
CONSTRUÇÃO DE ESTRUTURA DE SUSTENTAÇÃO EM MADEIRA DE LEI
COD. SINAPI | DESCRIÇÃO INSUMO | UNID. | CONS. | R$ UNIT. | R$ TOTAL
MÃO-DE-OBRA DIRETA
00006117 | Ajudante de Carpinteiro | H | 8 | 9.28 | 74.24
00001213 | Carpinteiro | H | 8 | 12.35 | 98.8
| CUSTO MÃO-DE-OBRA |  |  |  | 173.04
| ENCARGOS SOCIAIS | 91.02% | % SOBRE MDO |  | 0
| TOTAL MÃO-DE-OBRA |  |  |  | 173.04
MATERIAL EMPREGADO
00035274 | Pilar em madeira de lei, com seção de 4`` x 4`` e comprimento de 5 m | UNID | 4 | 160.25 | 641
00004487 | Frechal p/ Vigas em madeira de lei e comp. de 6m | UNID | 2 | 89.46 | 178.92
00004335 | Parafuso sextavado, em aço 1/2" x 6" com porca e arruela | UNID | 4 | 8.27 | 33.08
00004400 | Pernamanca em madeira de lei de 3m | UNID | 10 | 32.61 | 326.1
00020247 | Prego galeota quadrado galvanizado | KG | 0.5 | 9.01 | 4.505
00005065 | Prego 10 x 10 | KG | 0.75 | 15.48 | 11.61
00005061 | Prego 2" 1/2 X 10 | KG | 1.25 | 8 | 10
00003990 | Tábua Bruta 2,5cm x 25 cm x 3 m | UNID | 3 | 11.45 | 34.35
| TOTAL MATERIAL |  |  |  | 1239.565
| CUSTO TOTAL (MDO + MAT) |  |  |  | 1412.605
| B.D.I. |  | % SOBRE C. TOTAL |  | 0
| TOTAL GERAL |  |  |  | 1412.605
CRITÉRIO DE MEDIÇÃO/OBSERVAÇÕES:
1a medição na aquisição e outra na instalação.
VISTO :

## Planilha de Comp de C. Unit
| COMPOSIÇÃO DE PREÇOS UNITÁRIOS | PROJ.: META
LOCAL:
|  | FL.: 001 |  | DATA: MARÇO/2018
No: | SERVIÇO: |  |  | UNIDADE:
| TRANSPORTE DE MATERIAL VIA BARCO |  |  | DIA
DESCRIÇÃO:
TRANSPORTE DE MATERIAL VIA BARCO, CONSIDERANDO 20 DIAS PARA PEÇAS DE MADEIRA, 20 DIAS PARA MATERIAL HIDRÁULICO E 20 DIAS PARA SISTEMA DE TRATAMENTO DE ÁGUA.
COD. SINAPI | DESCRIÇÃO INSUMO | UNID. | CONS. | R$ UNIT. | R$ TOTAL
MÃO-DE-OBRA DIRETA
00000248 | Ajudante Geral | H | 16 | 9.72 | 155.52
| CUSTO MÃO-DE-OBRA |  |  |  | 155.52
| ENCARGOS SOCIAIS | 91.02% | % SOBRE MDO |  | 0
| TOTAL MÃO-DE-OBRA |  |  |  | 155.52
MATERIAL EMPREGADO
cotação | Transporte fluvial de material em embarcação | dia | 1 | 395 | 395
| TOTAL MATERIAL |  |  |  | 395
| CUSTO TOTAL (MDO + MAT) |  |  |  | 550.52
| B.D.I. |  | % SOBRE C. TOTAL |  | 0
| TOTAL GERAL |  |  |  | 550.52
CRITÉRIO DE MEDIÇÃO/OBSERVAÇÕES:
TRANSPORTE DE MATERIAL VIA BARCO, CONSIDERANDO 20 DIAS PARA PEÇAS DE MADEIRA, 20 DIAS PARA MATERIAL HIDRÁULICO E 20 DIAS PARA SISTEMA DE TRATAMENTO DE ÁGUA.
VISTO :