## PLANILHA DE ORÇ.
OBRA: CONSTRUÇÃO DE QUADRA DE ESPORTES DINIZ DE SOUZA COELHO, PREFEITURA MUNICIPAL DE MOCAJUBA/PA
PLANILHA ORÇAMENTÁRIA
ITEM | FONTE | CÓDIGO | DESCRIÇÃO DOS SERVIÇOS | UND | QUANT | R$ UNITÁRIO C/ BDI | TOTAL | %
1 |  |  | SERVIÇOS PRELIMINARES |  |  |  | 20204.88 | 6.962%
1.1 | SEDOP | 11171 | LICENÇAS E TAXAS DA OBRA | CJ | 1 | 6831.1401 | 6831.14
1.2 | SINAPI | 74209/1 | PLACA DE OBRA EM CHAPA DE AÇO GALVANIZADO | M2 | 6 | 603.2215 | 3619.33
1.3 | SINAPI | 73948/16 | LIMPEZA MANUAL DO TERRENO (C/ RASPAGEM SUPERFICIAL) | M2 | 875 | 4.8137 | 4212
1.4 | SINAPI | 99059 | LOCAÇÃO CONVENCIONAL DE OBRA, UTILIZANDO GABARITO DE TÁBUAS CORRIDAS PONTALETADAS A CADA 2,00M - 2 UTILIZAÇÕES. AF_10/2018 | M | 120 | 46.1867 | 5542.41
2 |  |  | MOVIMENTO DE TERRA |  |  |  | 7211.35 | 2.485%
2.1 | SINAPI | 96523 | ESCAVAÇÃO MANUAL PARA BLOCO DE COROAMENTO OU SAPATA, COM PREVISÃO DE FÔRMA. AF_06/2017 | M3 | 18.87 | 87.8683 | 1658.07
2.2 | SINAPI | 96995 | REATERRO MANUAL APILOADO COM SOQUETE. AF_10/2017 | M3 | 2.43 | 46.1847 | 112.23
2.3 | SINAPI | 94319 | ATERRO MANUAL DE VALAS COM SOLO ARGILO-ARENOSO E COMPACTAÇÃO MECANIZADA. AF_05/2016 | M3 | 127.746 | 42.5927 | 5441.05
3 |  |  | FUNDAÇÃO |  |  |  | 34660.95 | 11.94%
3.1 | SINAPI | 96619 | LASTRO DE CONCRETO MAGRO, APLICADO EM BLOCOS DE COROAMENTO OU SAPATAS, ESPESSURA DE 5 CM. AF_08/2017 | M2 | 17.16 | 29.4743 | 505.78
3.2 | SINAPI | 96531 | FABRICAÇÃO, MONTAGEM E DESMONTAGEM DE FÔRMA PARA BLOCO DE COROAMENTO, EM MADEIRA SERRADA, E=25 MM, 2 UTILIZAÇÕES. AF_06/2017 | M2 | 109.44 | 37.0024 | 4049.55
3.3 | SINAPI | 96546 | ARMAÇÃO DE BLOCO, VIGA BALDRAME OU SAPATA UTILIZANDO AÇO CA-50 DE 10 MM - MONTAGEM. AF_06/2017 | KG | 859.4 | 10.0238 | 8614.45
3.4 | SINAPI | 73855/1 | CHUMBADOR DE AÇO - CA25 16.0MM PARA FIXAÇÃO DE ESTRUTURA METÁLICA | UN | 120 | 64.1475 | 7697.7
3.5 | SINAPI | 73970/2 | ESTRUTURA METALICA EM ACO ESTRUTURAL - CHAPA 10.0 MM | KG | 223.44 | 9.6751 | 2161.8
3.6 | SINAPI | 96555 | CONCRETAGEM DE BLOCOS DE COROAMENTO E VIGAS BALDRAME, FCK 25 MPA, COM USO DE JERICA  LANÇAMENTO, ADENSAMENTO E ACABAMENTO. AF_06/2017 | M3 | 17.928 | 648.7993 | 11631.67
4 |  |  | ESTRUTURA |  |  |  | 93523.9 | 32.22%
4.1 | SINAPI | 73970/1 | ESTRUTURA METALICA EM ACO ESTRUTURAL PERFIL I 12 X 5 1/4 | KG | 6704.76 | 13.1602 | 88235.74
4.2 | SINAPI | 92879 | CORTE E DOBRA DE AÇO CA-25, DIÂMETRO DE 16,0 MM. AF_12/2015 | KG | 793.15 | 6.6673 | 5288.16
5 |  |  | COBERTURA |  |  |  | 42158.08 | 14.53%
5.1 | SINAPI | 94213 | TELHAMENTO COM TELHA DE AÇO/ALUMÍNIO E = 0,5 MM, COM ATÉ 2 ÁGUAS, INCLUSO IÇAMENTO. AF_06/2016 | M2 | 776.88 | 54.2659 | 42158.08
6 |  |  | PISOS |  |  |  | 40126.46 | 13.83%
6.1 | SINAPI | 85662 | ARMACAO EM TELA DE ACO SOLDADA NERVURADA Q-92, ACO CA-60, 4,2MM, MALHA 15X15CM | M2 | 638.73 | 14.1131 | 9014.45
6.2 | SINAPI | 94966 | CONCRETO FCK = 25MPA, TRAÇO 1:2,1:2,5 (CIMENTO/ AREIA MÉDIA/ BRITA 1) - PREPARO MECÂNICO COM BETONEIRA 400 L. AF_07/2016 | M3 | 63.873 | 487.0918 | 31112.01
7 |  |  | PINTURA |  |  |  | 14045.18 | 4.839%
7.1 | SINAPI | 79500/2 | PINTURA ACRILICA EM PISO CIMENTADO, TRES DEMAOS | M2 | 638.73 | 21.9892 | 14045.18
8 |  |  | INSTALAÇÕES ELÉTRICAS |  |  |  | 4646.94 | 14.36%
8.1 | SINAPI | 93139 | PONTO DE ILUMINAÇÃO INCLUINDO CAIXA ELÉTRICA, ELETRODUTO, CABO (EXCLUINDO LUMINÁRIA E LÂMPADA). AF_01/2016 | UN | 8 | 186.9013 | 1495.21
8.2 | SINAPI | 74246/1 | REFLETOR RETANGULAR FECHADO COM LAMPADA VAPOR METALICO 400 W | UN | 8 | 328.0022 | 2624.02
8.3 | SINAPI | 74131/4 | QUADRO DE DISTRIBUICAO DE ENERGIA DE EMBUTIR, EM CHAPA METALICA, PARA 18 DISJUNTORES TERMOMAGNETICOS MONOPOLARES, COM BARRAMENTO TRIFASICO E NEUTRO, FORNECIMENTO E INSTALACAO | UN | 1 | 527.7081 | 527.71
9 |  |  | DIVERSOS |  |  |  | 32368.46 | 11.15%
9.1 | SEDOP | 250610 | EQUIPAMENTO COMPLETO P/ QUADRA DE ESPORTES | CJ | 1 | 12193.3483 | 12193.35
9.2 | SINAPI | 74244/1 | ALAMBRADO PARA QUADRA POLIESPORTIVA, ESTRUTURADO POR TUBOS DE ACO GALVANIZADO, COM COSTURA, DIN 2440, DIAMETRO 2", COM TELA DE ARAME GALVANIZADO, FIO 14 BWG E MALHA QUADRADA 5X5CM | M2 | 120 | 146.36 | 17563.2
9.3 | SEDOP | 241317 | PLACA DE INAUGURAÇÃO EM INOX/LETRAS BX. RELEVO-(60 X 40CM) | UN | 1 | 2611.9136 | 2611.91
10 |  |  | LIMPEZA |  |  |  | 1276.57 | 0.4399%
10.1 | SINAPI | 73806/1 | LIMPEZA DE SUPERFICIES COM JATO DE AGUA | M2 | 638.73 | 1.9986 | 1276.57
[6 empty] | TOTAL GERAL | 290222.77 | 100%